## Original
	Photocurrent	Photocurrent	Photocurrent	Photocurrent	Photocurrent	Photocurrent	Photocurrent	Photocurrent
	uA (@0uA)	uA (@2uA)	uA (@4uA)	uA (@6uA)	uA (@8uA)	uA (@10uA)	uA (@12uA)	uA (@14uA)	uA (@16uA)	uA (@18uA)	uA (@20uA)
C460 TR2227	0	20	38	55	71	85	98	111	123	134	144
(no fiber)

540 TR2227	0	19	32	45	55	65	74	81	89	95	103
(no fiber)

460 EZ500	0	25	52	80	107	132	158	183	208	232	255
(no fiber)

540 EZ500	0	29	56	81	106	128	151	171	190	210	230
(no fiber)

460 EZ290	0	21	41	60	78	95	111	127	142	156	170
(no fiber)

540 EZ290	0	19	34	46	59	69	79	88	96	105	112
(no fiber)

LX21-PAOI	0	38	83	130	176	224	270	319	367	415	469

with 270 mounted fiber

460 TR2227(14)	0	21	37	50	56	63	74	83	93	101	109

460 EZ500	0	35	73	113	145	188	225	262	298	333	366

460 EZ290 (21)	0	39	70	102	126	137	145	164	183	199	219

with 450 mounted fiber

540 EZ290	0	30	54	77	99	118	136	152	167	181	191

## Reformatted
Photocurrent in Test Stand (µA)
Current	No Fiber					270 µm Fiber					450 µm Fiber
(mA)	C460TR2227	C527TR2227	C460EZ500	C527EZ500	C460EZ290	C527EZ290	LXZ1PA01	C460TR2227	C527TR2227	C460EZ500	C460EZ290	C527EZ290	C460EZ290	C527EZ290	C460EZ500	C460TR2227
0	0	0	0	0	0	0	0	0	0	0	0
2	20	19	25	29	21	19	38	21	20	35	28	25	32	28	36	29
4	38	32	52	56	41	34	83	37	36	71	55	47	64	51	76	56
6	55	45	80	81	60	46	130	50	50	109	79	65	98	72	117	80
8	71	55	107	106	78	59	176	56	62	147	103	84	128	93	157	97
10	85	65	132	128	95	69	224	63	73	183	127	97	162	112	197	114
12	98	74	158	151	111	79	270	74	83	219	147	111	187	129	236	126
14	111	81	183	171	127	88	319	83	93	254	167	124	213	145	276	137
16	123	89	208	190	142	96	367	93	101	290	188	135	240	160	312	148
18	134	95	232	210	156	105	415	101	108	325	205	146	266	174	335	159
20	144	103	255	230	170	112	469	109	114	361	220	155	285	185	370	170

Scaling Factor mW/µA
Geometry (mW/mW)	0.071	0.071	0.071	0.071	0.071	0.071	0.071	0.39	0.39	0.39	0.39	0.39	0.39	0.39	0.39	0.39
Wavelength (nm)	460	527	460	527	460	527	655	460	527	460	460	527	460	527	460	460
Efficiency (mA/mW)	0.18	0.25	0.18	0.25	0.18	0.25	0.4	0.18	0.25	0.18	0.18	0.25	0.18	0.25	0.18	0.18
Combined (mW/µA)	0.078	0.056	0.078	0.056	0.078	0.056	0.035	0.014	0.010	0.014	0.014	0.010	0.014	0.010	0.014	0.014

LED or Fiber Tip Emitted Power (mW)
Current	No Fiber					270 µm Fiber					450 µm Fiber
(mA)	C460TR2227	C527TR2227	C460EZ500	C527EZ500	C460EZ290	C527EZ290	LXZ1PA01	C460TR2227	C527TR2227	C460EZ500	C460EZ290	C527EZ290	C460EZ290	C527EZ290	C460EZ500	C460TR2227
0	0.0	0.0	0.0	0.0	0.0	0.0	0.0	0.0	0.0	0.0	0.0	0.0	0.0	0.0	0.0	0.0
2	1.6	1.1	2.0	1.6	1.6	1.1	1.3	0.3	0.2	0.5	0.4	0.3	0.5	0.3	0.5	0.4
4	3.0	1.8	4.1	3.2	3.2	1.9	2.9	0.5	0.4	1.0	0.8	0.5	0.9	0.5	1.1	0.8
6	4.3	2.5	6.3	4.6	4.7	2.6	4.6	0.7	0.5	1.6	1.1	0.7	1.4	0.7	1.7	1.1
8	5.6	3.1	8.4	6.0	6.1	3.3	6.2	0.8	0.6	2.1	1.5	0.9	1.8	1.0	2.2	1.4
10	6.7	3.7	10.3	7.2	7.4	3.9	7.9	0.9	0.7	2.6	1.8	1.0	2.3	1.1	2.8	1.6
12	7.7	4.2	12.4	8.5	8.7	4.5	9.5	1.1	0.9	3.1	2.1	1.1	2.7	1.3	3.4	1.8
14	8.7	4.6	14.3	9.6	9.9	5.0	11.2	1.2	1.0	3.6	2.4	1.3	3.0	1.5	3.9	2.0
16	9.6	5.0	16.3	10.7	11.1	5.4	12.9	1.3	1.0	4.1	2.7	1.4	3.4	1.6	4.4	2.1
18	10.5	5.4	18.2	11.8	12.2	5.9	14.6	1.4	1.1	4.6	2.9	1.5	3.8	1.8	4.8	2.3
20	11.3	5.8	20.0	13.0	13.3	6.3	16.5	1.6	1.2	5.1	3.1	1.6	4.1	1.9	5.3	2.4

Current (mA) / Optical Power (mW)