## Frequency Response
Example Gain and RC Values for Standard Filter Functions
Gain | RC | Angle | Real | Imaginary
(V/V) | (s) | (deg) | (rad/s) | (rad/s) | Comment
1.59 | 1 | 45.1705 | -0.705 | 0.70921 | Butterworth 2-Pole
2.23 | 1 | 67.3563 | -0.385 | 0.92292 | Butterworth 4-Pole
1.15 | 1 | 22.3317 | -0.925 | 0.37997
1.85 | 0.81 | 54.9004 | -0.70988 | 1.0101 | Chebychev 0.5-dB Ripple 2-Pole
2.67 | 0.97 | 80.5028 | -0.1701 | 1.0168 | Chebychev 0.5-dB Ripple 4-Pole
1.58 | 1.68 | 44.7651 | -0.42262 | 0.41917
2.23 | 1.2 | 67.3563 | -0.32083 | 0.7691 | Chebychev 3-dB Ripple 2-Pole
2.82 | 1.05 | 84.8365 | -0.085714 | 0.94852 | Chebychev 3-dB Ripple 4-Pole
2.06 | 2.26 | 61.9658 | -0.20796 | 0.39056
RC Passive High-Pass Filter | [5 empty] | Two-Stage Active Low-Pass Filter
Gain | RC | Angle | Real | Imaginary |  | Gain | RC | Angle | Real | Imaginary
(V/V) | (s) | (deg) | (rad/s) | (rad/s) |  | (V/V) | (s) | (deg) | (rad/s) | (rad/s)
1 | 0.1 | 0 | -10 | 0 |  | 2.8 | 0.001 | 84.2609 | -100 | 994.9874
[6 empty] | 2 | 0.0022 | 60.0001 | -227.2727 | 393.6479
F-Step | 1.11
Frequency Response
Frequency | Frequency | Gain |  | Real | -10 | -100 | -100 | -227.2727 | -227.2727
(rad/s) | (Hz) | (V/V) |  | Imaginary | 0 | 994.9874 | -994.9874 | 393.6479 | -393.6479
0 | 0 | 0 |  | 0 | 0 | 1000 | 1000 | 454.5455 | 454.5455
0.062832 | 0.01 | 0.07037 |  | 0.062832 | 0.0062831 | 999.9375 | 1000.0625 | 454.491 | 454.5999
0.069743 | 0.0111 | 0.078111 |  | 0.069743 | 0.0069742 | 999.9306 | 1000.0694 | 454.4851 | 454.6059
0.077415 | 0.012321 | 0.086702 |  | 0.077415 | 0.0077413 | 999.923 | 1000.077 | 454.4784 | 454.6125
0.085931 | 0.013676 | 0.096239 |  | 0.085931 | 0.0085928 | 999.9145 | 1000.0855 | 454.471 | 454.6199
0.095383 | 0.015181 | 0.10682 |  | 0.095383 | 0.0095379 | 999.9051 | 1000.0949 | 454.4629 | 454.6281
0.10588 | 0.016851 | 0.11857 |  | 0.10588 | 0.010587 | 999.8947 | 1000.1053 | 454.4538 | 454.6371
0.11752 | 0.018704 | 0.13162 |  | 0.11752 | 0.011751 | 999.8831 | 1000.1169 | 454.4437 | 454.6472
0.13045 | 0.020762 | 0.14609 |  | 0.13045 | 0.013044 | 999.8702 | 1000.1298 | 454.4325 | 454.6584
0.1448 | 0.023045 | 0.16216 |  | 0.1448 | 0.014478 | 999.8559 | 1000.1441 | 454.4201 | 454.6709
0.16073 | 0.02558 | 0.17999 |  | 0.16073 | 0.016071 | 999.8401 | 1000.1599 | 454.4063 | 454.6847
0.17841 | 0.028394 | 0.19978 |  | 0.17841 | 0.017838 | 999.8225 | 1000.1775 | 454.391 | 454.7
0.19803 | 0.031518 | 0.22175 |  | 0.19803 | 0.019799 | 999.803 | 1000.197 | 454.374 | 454.717
0.21981 | 0.034985 | 0.24613 |  | 0.21981 | 0.021976 | 999.7813 | 1000.2187 | 454.3551 | 454.7358
0.24399 | 0.038833 | 0.27319 |  | 0.24399 | 0.024392 | 999.7572 | 1000.2428 | 454.3342 | 454.7568
0.27083 | 0.043104 | 0.30322 |  | 0.27083 | 0.027073 | 999.7305 | 1000.2695 | 454.3109 | 454.78
0.30062 | 0.047846 | 0.33655 |  | 0.30062 | 0.030049 | 999.7009 | 1000.2991 | 454.2851 | 454.8058
0.33369 | 0.053109 | 0.37353 |  | 0.33369 | 0.033351 | 999.668 | 1000.332 | 454.2565 | 454.8345
0.3704 | 0.058951 | 0.41456 |  | 0.3704 | 0.037015 | 999.6315 | 1000.3685 | 454.2247 | 454.8663
0.41114 | 0.065436 | 0.46009 |  | 0.41114 | 0.04108 | 999.5909 | 1000.4091 | 454.1894 | 454.9016
0.45637 | 0.072633 | 0.5106 |  | 0.45637 | 0.045589 | 999.5459 | 1000.4541 | 454.1503 | 454.9407
0.50657 | 0.080623 | 0.56663 |  | 0.50657 | 0.050592 | 999.496 | 1000.504 | 454.1068 | 454.9842
0.56229 | 0.089492 | 0.62877 |  | 0.56229 | 0.056141 | 999.4405 | 1000.5595 | 454.0586 | 455.0325
0.62414 | 0.099336 | 0.69768 |  | 0.62414 | 0.062293 | 999.379 | 1000.621 | 454.005 | 455.0861
0.6928 | 0.11026 | 0.77408 |  | 0.6928 | 0.069114 | 999.3107 | 1000.6893 | 453.9456 | 455.1456
0.76901 | 0.12239 | 0.85876 |  | 0.76901 | 0.076674 | 999.2348 | 1000.7652 | 453.8796 | 455.2116
0.8536 | 0.13585 | 0.95257 |  | 0.8536 | 0.085051 | 999.1507 | 1000.8493 | 453.8064 | 455.2849
0.9475 | 0.1508 | 1.0565 |  | 0.9475 | 0.094327 | 999.0573 | 1000.9428 | 453.7251 | 455.3663
1.0517 | 0.16739 | 1.1715 |  | 1.0517 | 0.1046 | 998.9536 | 1001.0465 | 453.6349 | 455.4566
1.1674 | 0.1858 | 1.2987 |  | 1.1674 | 0.11595 | 998.8384 | 1001.1616 | 453.5348 | 455.5568
1.2958 | 0.20624 | 1.4393 |  | 1.2958 | 0.12851 | 998.7107 | 1001.2893 | 453.4237 | 455.6681
1.4384 | 0.22892 | 1.5946 |  | 1.4384 | 0.14237 | 998.5689 | 1001.4312 | 453.3004 | 455.7917
1.5966 | 0.2541 | 1.7658 |  | 1.5966 | 0.15766 | 998.4114 | 1001.5886 | 453.1635 | 455.9288
1.7722 | 0.28206 | 1.9544 |  | 1.7722 | 0.1745 | 998.2367 | 1001.7633 | 453.0115 | 456.0811
1.9672 | 0.31308 | 2.1618 |  | 1.9672 | 0.19302 | 998.0427 | 1001.9573 | 452.8429 | 456.2501
2.1835 | 0.34752 | 2.3893 |  | 2.1835 | 0.21333 | 997.8274 | 1002.1726 | 452.6558 | 456.4378
2.4237 | 0.38575 | 2.6382 |  | 2.4237 | 0.23555 | 997.5885 | 1002.4116 | 452.4481 | 456.6461
2.6903 | 0.42818 | 2.9098 |  | 2.6903 | 0.2598 | 997.3232 | 1002.6769 | 452.2176 | 456.8773
2.9863 | 0.47528 | 3.2049 |  | 2.9863 | 0.28614 | 997.0287 | 1002.9714 | 451.9617 | 457.1341
3.3148 | 0.52756 | 3.5241 |  | 3.3148 | 0.31464 | 996.7019 | 1003.2982 | 451.6778 | 457.4191
3.6794 | 0.58559 | 3.8676 |  | 3.6794 | 0.34531 | 996.3391 | 1003.661 | 451.3628 | 457.7356
4.0841 | 0.65001 | 4.2349 |  | 4.0841 | 0.37809 | 995.9364 | 1004.0637 | 451.0131 | 458.087
4.5334 | 0.72151 | 4.6247 |  | 4.5334 | 0.41289 | 995.4895 | 1004.5108 | 450.6251 | 458.4771
5.032 | 0.80088 | 5.0349 |  | 5.032 | 0.4495 | 994.9933 | 1005.0069 | 450.1946 | 458.9102
5.5856 | 0.88897 | 5.4622 |  | 5.5856 | 0.48764 | 994.4426 | 1005.5577 | 449.7169 | 459.3912
6.2 | 0.98676 | 5.9025 |  | 6.2 | 0.52694 | 993.8313 | 1006.1691 | 449.1868 | 459.9252
6.882 | 1.0953 | 6.3505 |  | 6.882 | 0.56692 | 993.1528 | 1006.8477 | 448.5987 | 460.5183
7.639 | 1.2158 | 6.8003 |  | 7.639 | 0.60705 | 992.3996 | 1007.601 | 447.9462 | 461.1768
8.4793 | 1.3495 | 7.2452 |  | 8.4793 | 0.64673 | 991.5636 | 1008.4371 | 447.2223 | 461.9082
9.412 | 1.498 | 7.6785 |  | 9.412 | 0.68537 | 990.6356 | 1009.3653 | 446.4192 | 462.7204
10.4473 | 1.6627 | 8.0939 |  | 10.4473 | 0.7224 | 989.6056 | 1010.3955 | 445.5284 | 463.6225
11.5965 | 1.8456 | 8.4858 |  | 11.5965 | 0.75731 | 988.4623 | 1011.5391 | 444.5404 | 464.6245
12.8722 | 2.0487 | 8.8496 |  | 12.8722 | 0.7897 | 987.1932 | 1012.8085 | 443.4445 | 465.7375
14.2881 | 2.274 | 9.1823 |  | 14.2881 | 0.81928 | 985.7846 | 1014.2175 | 442.2293 | 466.974
15.8598 | 2.5242 | 9.4821 |  | 15.8598 | 0.84589 | 984.221 | 1015.7815 | 440.8818 | 468.3476
17.6044 | 2.8018 | 9.7488 |  | 17.6044 | 0.86951 | 982.4855 | 1017.5176 | 439.3878 | 469.8737
19.5408 | 3.11 | 9.9832 |  | 19.5408 | 0.8902 | 980.5591 | 1019.4448 | 437.7316 | 471.5695
21.6903 | 3.4521 | 10.1874 |  | 21.6903 | 0.90813 | 978.4208 | 1021.5839 | 435.896 | 473.4541
24.0763 | 3.8319 | 10.3637 |  | 24.0763 | 0.92351 | 976.0474 | 1023.9584 | 433.8618 | 475.5485
26.7247 | 4.2534 | 10.5152 |  | 26.7247 | 0.93658 | 973.413 | 1026.5942 | 431.6081 | 477.8765
29.6644 | 4.7212 | 10.6449 |  | 29.6644 | 0.94761 | 970.4889 | 1029.52 | 429.1118 | 480.4646
32.9275 | 5.2406 | 10.7562 |  | 32.9275 | 0.95685 | 967.2432 | 1032.7677 | 426.3474 | 483.3419
36.5495 | 5.817 | 10.852 |  | 36.5495 | 0.96455 | 963.6407 | 1036.3727 | 423.2874 | 486.5416
40.5699 | 6.4569 | 10.9354 |  | 40.5699 | 0.97094 | 959.642 | 1040.3745 | 419.9011 | 490.1
45.0326 | 7.1672 | 11.0091 |  | 45.0326 | 0.97622 | 955.2037 | 1044.8166 | 416.1556 | 494.0582
49.9862 | 7.9556 | 11.0757 |  | 49.9862 | 0.98057 | 950.2775 | 1049.7475 | 412.0149 | 498.4618
55.4847 | 8.8307 | 11.1378 |  | 55.4847 | 0.98414 | 944.8097 | 1055.2212 | 407.4399 | 503.3617
61.588 | 9.802 | 11.1978 |  | 61.588 | 0.98707 | 938.7409 | 1061.2972 | 402.3887 | 508.8149
68.3627 | 10.8803 | 11.2582 |  | 68.3627 | 0.98947 | 932.0051 | 1068.0419 | 396.8165 | 514.8851
75.8826 | 12.0771 | 11.3214 |  | 75.8826 | 0.99143 | 924.5289 | 1075.529 | 390.676 | 521.6433
84.2297 | 13.4056 | 11.3902 |  | 84.2297 | 0.99303 | 916.2313 | 1083.8402 | 383.9174 | 529.169
93.4949 | 14.8802 | 11.4674 |  | 93.4949 | 0.99433 | 907.0219 | 1093.0663 | 376.49 | 537.551
103.7794 | 16.517 | 11.5564 |  | 103.7794 | 0.99539 | 896.8009 | 1103.308 | 368.3431 | 546.8883
115.1951 | 18.3339 | 11.6609 |  | 115.1951 | 0.99625 | 885.4573 | 1114.6772 | 359.4285 | 557.2917
127.8666 | 20.3506 | 11.7852 |  | 127.8666 | 0.99696 | 872.868 | 1127.2981 | 349.7036 | 568.8851
141.9319 | 22.5892 | 11.9344 |  | 141.9319 | 0.99753 | 858.8968 | 1141.3087 | 339.1369 | 581.8063
157.5444 | 25.074 | 12.1141 |  | 157.5444 | 0.99799 | 843.3925 | 1156.862 | 327.716 | 596.2096
174.8743 | 27.8321 | 12.3306 |  | 174.8743 | 0.99837 | 826.1874 | 1174.1279 | 315.4597 | 612.2666
194.1104 | 30.8937 | 12.5902 |  | 194.1104 | 0.99868 | 807.096 | 1193.2953 | 302.4369 | 630.1688
215.4626 | 34.292 | 12.8978 |  | 215.4626 | 0.99892 | 785.9129 | 1214.5737 | 288.7956 | 650.1296
239.1635 | 38.0641 | 13.2547 |  | 239.1635 | 0.99913 | 762.4106 | 1238.1956 | 274.806 | 672.3861
265.4714 | 42.2511 | 13.6528 |  | 265.4714 | 0.99929 | 736.338 | 1264.4195 | 260.9255 | 697.2024
294.6733 | 46.8988 | 14.0654 |  | 294.6733 | 0.99942 | 707.4178 | 1293.5319 | 247.8888 | 724.8717
327.0874 | 52.0576 | 14.4335 |  | 327.0874 | 0.99953 | 675.3447 | 1325.8513 | 236.8189 | 755.7197
363.067 | 57.784 | 14.6539 |  | 363.067 | 0.99962 | 639.7839 | 1361.7312 | 229.3209 | 790.1078
403.0043 | 64.1402 | 14.5892 |  | 403.0043 | 0.99969 | 600.3699 | 1401.5638 | 227.4652 | 828.4369
447.3348 | 71.1956 | 14.1287 |  | 447.3348 | 0.99975 | 556.7076 | 1445.7847 | 233.5277 | 871.1514
496.5416 | 79.0271 | 13.282 |  | 496.5416 | 0.9998 | 508.378 | 1494.8776 | 249.4795 | 918.7439
551.1612 | 87.7201 | 12.215 |  | 551.1612 | 0.99984 | 454.9524 | 1549.3791 | 276.52 | 971.7598
611.789 | 97.3693 | 11.1757 |  | 611.789 | 0.99987 | 396.0317 | 1609.8852 | 315.0213 | 1030.8037
679.0857 | 108.0799 | 10.4071 |  | 679.0857 | 0.99989 | 331.3516 | 1677.0572 | 364.8666 | 1096.5447
753.7852 | 119.9687 | 10.156 |  | 753.7852 | 0.99991 | 261.1102 | 1751.6294 | 425.8541 | 1169.7246
836.7015 | 133.1653 | 10.8137 |  | 836.7015 | 0.99993 | 187.2283 | 1834.4167 | 497.9452 | 1251.1645
928.7387 | 147.8135 | 12.8376 |  | 928.7387 | 0.99994 | 119.9537 | 1926.3235 | 581.3562 | 1341.7747
1030.9 | 164.073 | 11.0007 |  | 1030.9 | 0.99995 | 106.253 | 2028.354 | 676.5671 | 1442.5635
1144.299 | 182.121 | 4.931 |  | 1144.299 | 0.99996 | 179.7051 | 2141.6224 | 784.3022 | 1554.649
1270.1719 | 202.1543 | 2.2923 |  | 1270.1719 | 0.99997 | 292.7908 | 2267.3656 | 905.5093 | 1679.2704
1409.8908 | 224.3913 | 1.19 |  | 1409.8908 | 0.99997 | 426.7842 | 2406.9564 | 1041.3464 | 1817.8021
1564.9787 | 249.0743 | 0.66342 |  | 1564.9787 | 0.99998 | 578.6969 | 2561.9186 | 1193.1759 | 1971.7686
1737.1264 | 276.4725 | 0.38711 |  | 1737.1264 | 0.99998 | 748.8459 | 2733.9433 | 1362.5665 | 2142.8607
1928.2103 | 306.8845 | 0.23291 |  | 1928.2103 | 0.99999 | 938.5654 | 2924.9077 | 1551.301 | 2332.9549
2140.3134 | 340.6418 | 0.14318 |  | 2140.3134 | 0.99999 | 1149.6833 | 3136.8952 | 1761.3896 | 2544.1331
2375.7479 | 378.1123 | 0.089412 |  | 2375.7479 | 0.99999 | 1384.3769 | 3372.2184 | 1995.0873 | 2778.7058
2637.0802 | 419.7047 | 0.056488 |  | 2637.0802 | 0.99999 | 1645.1348 | 3633.444 | 2254.9149 | 3039.2377
2927.159 | 465.8722 | 0.036005 |  | 2927.159 | 0.99999 | 1934.7576 | 3923.4211 | 2543.6846 | 3328.575
3249.1465 | 517.1182 | 0.023106 |  | 3249.1465 | 1 | 2256.3761 | 4245.3119 | 2864.5288 | 3649.8773
3606.5526 | 574.0012 | 0.014907 |  | 3606.5526 | 1 | 2613.4791 | 4602.6265 | 3220.933 | 4006.6516