## Sheet1
Noise Power | 27 | dB
A: 80-mm long 0.5-mm dia stranded 1-mm rubber insulation
Step | Range (cm) | Power (dB) | Power (dBn) | Reception
1 | 22.86 | 71 | 44 | yes | 22.86 | 44 | 42 | 33
2 | 45.72 | 66 | 39 | yes | 45.72 | 39 | 35 | 24
3 | 68.58 | 62 | 35 | yes | 68.58 | 35 | 28 | 25
4 | 91.44 | 57 | 30 | yes | 91.44 | 30 | 23 | 20
5 | 114.3 | 42 | 15 | yes | 114.3 | 15 | 20 | 8
6 | 137.16 | 48 | 21 | yes | 137.16 | 21 | 28 | 16
7 | 160.02 | 43 | 16 | yes | 160.02 | 16 | 18 | 13
8 | 182.88 | 37 | 10 | yes | 182.88 | 10 | 21 | 9
9 | 205.74 | 43 | 16 | no | 205.74 | 16 | 19 | 7
10 | 228.6 | 36 | 9 | yes | 228.6 | 9 | 18 | 11
11 | 251.46 | 39 | 12 | no | 251.46 | 12 | 2 | 8
12 | 274.32 | 38 | 11 | yes | 274.32 | 11 | 13 | 8
13 | 297.18 | 34 | 7 | yes | 297.18 | 7 | 14 | 0
14 | 320.04 | 43 | 16 | no | 320.04 | 16 | 7 | 5
15 | 342.9 | 44 | 17 | no | 342.9 | 17 | 17 | 4
16 | 365.76 | 26 | -1 | yes | 365.76 | -1 | 4 | 1
17 | 388.62 | 34 | 7 | no | 388.62 | 7 | 10 | 1
18 | 411.48 | 41 | 14 | no | 411.48 | 14 | 11 | -1
19 | 434.34 | 30 | 3 | no | 434.34 | 3 | 3 | 3
20 | 457.2 | 35 | 8 | no | 457.2 | 8 | 6 | 8
21 | 480.06 | 27 | 0 | no | 480.06 | 0 | 1 | 0
22 | 502.92 | 32 | 5 | no | 502.92 | 5 | 9 | -1
23 | 525.78 | 34 | 7 | yes | 525.78 | 7 | 8 | 0
24 | 548.64 | 32 | 5 | no | 548.64 | 5 | 5 | -1
B: 80-mm long 0.5-mm dia stranded bare
Step | Range (cm) | Power (dB) | Power (dBn) | Reception
1 | 22.86 | 69 | 42 | yes | 22.86 | 5 | 3 | 1
2 | 45.72 | 62 | 35 | yes | 45.72 | 5 | 3 | 1
3 | 68.58 | 55 | 28 | yes | 68.58 | 5 | 3 | 1
4 | 91.44 | 50 | 23 | yes | 91.44 | 5 | 3 | 1
5 | 114.3 | 47 | 20 | yes | 114.3 | 5 | 3 | 1
6 | 137.16 | 55 | 28 | yes | 137.16 | 5 | 3 | 1
7 | 160.02 | 45 | 18 | yes | 160.02 | 5 | 3 | 0
8 | 182.88 | 48 | 21 | yes | 182.88 | 5 | 3 | 0
9 | 205.74 | 46 | 19 | yes | 205.74 | 4 | 3 | 0
10 | 228.6 | 45 | 18 | yes | 228.6 | 5 | 3 | 0
11 | 251.46 | 29 | 2 | yes | 251.46 | 4 | 3 | 0
12 | 274.32 | 40 | 13 | no | 274.32 | 5 | 2 | 0
13 | 297.18 | 41 | 14 | no | 297.18 | 5 | 2 | 0
14 | 320.04 | 34 | 7 | yes | 320.04 | 4 | 3 | 0
15 | 342.9 | 44 | 17 | no | 342.9 | 4 | 2 | 0
16 | 365.76 | 31 | 4 | no | 365.76 | 5 | 2 | 0
17 | 388.62 | 37 | 10 | yes | 388.62 | 4 | 3 | 0
18 | 411.48 | 38 | 11 | no | 411.48 | 4 | 2 | 0
19 | 434.34 | 30 | 3 | no | 434.34 | 4 | 2 | 0
20 | 457.2 | 33 | 6 | no | 457.2 | 4 | 2 | 0
21 | 480.06 | 28 | 1 | yes | 480.06 | 4 | 3 | 0
22 | 502.92 | 36 | 9 | no | 502.92 | 4 | 2 | 0
23 | 525.78 | 35 | 8 | yes | 525.78 | 5 | 3 | 0
24 | 548.64 | 32 | 5 | no | 548.64 | 4 | 2 | 0
C: 40-mm long 0.5-mm dia stranded bare
Step | Range (cm) | Power (dB) | Power (dBn) | Reception
1 | 22.86 | 60 | 33 | yes
2 | 45.72 | 51 | 24 | yes
3 | 68.58 | 52 | 25 | yes
4 | 91.44 | 47 | 20 | yes
5 | 114.3 | 35 | 8 | yes
6 | 137.16 | 43 | 16 | yes
7 | 160.02 | 40 | 13 | no
8 | 182.88 | 36 | 9 | no
9 | 205.74 | 34 | 7 | no
10 | 228.6 | 38 | 11 | no
11 | 251.46 | 35 | 8 | no
12 | 274.32 | 35 | 8 | no
13 | 297.18 | 27 | 0 | no
14 | 320.04 | 32 | 5 | no
15 | 342.9 | 31 | 4 | no
16 | 365.76 | 28 | 1 | no
17 | 388.62 | 28 | 1 | no
18 | 411.48 | 26 | -1 | no
19 | 434.34 | 30 | 3 | no
20 | 457.2 | 35 | 8 | no
21 | 480.06 | 27 | 0 | no
22 | 502.92 | 26 | -1 | no
23 | 525.78 | 27 | 0 | no
24 | 548.64 | 26 | -1 | no