## RxPw_Rot
				Threshold (dBm)
Rotation	Power (dBm)					Net Power (dBm)					-70
(deg)	(-5,0)	(0,0)	(5,0)	(0,-5)	(0,5))	(-5,0)	(0,0)	(5,0)	(0,-5)	(0,5))	X	Y
0.0	-65.0	-53.0	-68.0	-72.2	-64.2	5.0	17.0	2.0	0.0	5.8	-1.17	2.27
22.5	-64.2	-51.5	-70.2	-65.8	-59.3	5.8	18.5	0.0	4.2	10.7	-1.40	1.57
45.0	-66.2	-50.1	-74.9	-63.1	-56.2	3.8	19.9	0.0	6.9	13.8	-0.78	1.41
67.5	-67.2	-49.6	-69.0	-62.2	-54.4	2.8	20.4	1.0	7.8	15.6	-0.33	1.43
90.0	-68.0	-48.7	-65.4	-61.3	-54.4	2.0	21.3	4.6	8.7	15.6	0.42	1.12
112.5	-63.1	-49.3	-59.0	-62.5	-55.2	6.9	20.7	11.0	7.5	14.8	0.51	0.91
135.0	-59.4	-48.6	-57.8	-65.0	-57.1	10.6	21.4	12.2	5.0	12.9	0.20	0.97
157.5	-59.2	-48.1	-56.2	-69.9	-62.8	10.8	21.9	13.8	0.1	7.2	0.47	1.11
180.0	-58.2	-49.7	-56.6	-71.0	-74.7	11.8	20.3	13.4	0.0	0.0	0.32	0.00
202.5	-57.8	-49.1	-56.8	-66.2	-66.7	12.2	20.9	13.2	3.8	3.3	0.15	-0.08
225.0	-58.6	-50.4	-57.1	-63.8	-63.8	11.4	19.6	12.9	6.2	6.2	0.20	0.00
247.5	-60.8	-51.4	-59.2	-60.8	-60.1	9.2	18.6	10.8	9.2	9.9	0.20	0.09
270.0	-61.3	-51.7	-64.2	-60.1	-60.3	8.7	18.3	5.8	9.9	9.7	-0.43	-0.03
292.5	-66.1	-52.2	-71.8	-60.3	-61.6	3.9	17.8	0.0	9.7	8.4	-0.89	-0.30
315.0	-68.0	-52.2	-72.2	-62.2	-68.0	2.0	17.8	0.0	7.8	2.0	-0.85	-2.46
337.5	-68.4	-52.0	-67.4	-66.2	-76.0	1.6	18.0	2.6	3.8	0.0	0.63	-2.38
				stdev					stdev	0.66	1.31
				xystdev	1.47

Rotation (x22.5deg) / Power (dBm)					Rotation (x22.5deg) / Position (cm)

## RxPw_Trans
Position	Power (dBm)
(cm)	X_L_0	Y_L_0	X_L_10	X_S_0
-20	-33	-29	-40	-58
-19	-33 / Position (cm) / Power (dBm)	-29	-41	-57
-18	-33	-29	-41	-56
-17	-33	-29	-41	-56
-16	-31	-27	-42	-56
-15	-30	-26	-41	-57
-14	-29	-25	-42	-56
-13	-28	-24	-43	-56
-12	-27	-24	-43	-55
-11	-26	-23	-44	-55
-10	-25	-23	-45	-53
-9	-23	-22	-46	-52
-8	-25	-22	-48	-51
-7	-28	-21	-49	-60
-6	-33	-24	-51	-49
-5	-26	-27	-52	-50
-4	-33	-20	-52	-51
-3	-24	-20	-58	-50
-2	-24	-22	-53	-45
-1	-28	-25	-52	-40
0	-32	-29	-48	-41
1	-33	-41	-47	-46
2	-29	-25	-45	-49
3	-27	-23	-46	-52
4	-28	-24	-46	-53
5	-40	-30	-46	-56
6	-29	-29	-44	-58
7	-26	-28	-44	-59
8	-28	-30	-44	-59
9	-28	-31	-43	-58
10	-30	-32	-42	-57
11	-33	-36	-45	-59
12	-36	-37	-43	-58
13	-37	-38	-44	-59
14	-40	-40	-45	-59
15	-43	-43	-47	-60
16	-45	-43	-49	-60
17	-46	-42	-45	-59
18	-45	-42	-47	-60
19	-42	-40	-46	-60
20	-44	-41	-46	-60

Position	Power (dBm)
(cm)	W_15S	A_15S	A_15L	A_15LG
-20	-52	-71	-53	-71	Position (cm) / Power (dBm)
-19	-52	-70	-53	-70
-18	-51	-70	-53	-69
-17	-51	-69	-53	-70
-16	-50	-69	-53	-68
-15	-50	-68	-52	-69
-14	-50	-69	-52	-70
-13	-49	-68	-52	-70
-12	-48	-70	-51	-68
-11	-48	-70	-51	-69
-10	-48	-68	-50	-69
-9	-47	-69	-49	-70
-8	-47	-68	-49	-67
-7	-48	-67	-48	-68
-6	-48	-67	-46	-67
-5	-48	-67	-45	-68
-4	-50	-69	-42	-67
-3	-54	-68	-40	-67
-2	-56	-69	-38	-64
-1	-49	-69	-36	-60
0	-43	-69	-29	-60
1	-42	-69	-30	-60
2	-47	-68	-41	-61
3	-50	-68	-45	-61
4	-52	-70	-51	-64
5	-54	-71	-52	-63
6	-54	-73	-55	-64
7	-54	-69	-57	-66
8	-55	-71	-59	-68
9	-56	-74	-66	-65
10	-57	-74	-65	-69
11	-59	-76	-65	-68
12	-59	-75	-66	-71
13	-60	-75	-69	-71
14	-62	-74	-71	-69
15	-62	-76	-71	-70
16	-62	-75	-71	-69
17	-63	-76	-72	-70
18	-61	-74	-72	-72
19	-61	-73	-71	-71
20	-61	-74	-72	-72

Position	Power (dBm)					Position (cm) / Power (dBm)
(cm)	0deg	90deg	180deg	270deg
-15	-69	-67	-68	-73
-14	-69	-67	-69	-74
-13	-68	-66	-67	-74
-12	-68	-65	-66	-74
-11	-67	-64	-65	-74
-10	-67	-63	-65	-72
-9	-67	-62	-63	-73
-8	-67	-62	-64	-70
-7	-68	-61	-62	-69
-6	-69	-61	-62	-66
-5	-67	-62	-62	-65
-4	-63	-64	-63	-60
-3	-58	-64	-66	-59
-2	-55	-60	-67	-58
-1	-54	-56	-62	-56
0	-55	-54	-60	-57
1	-57	-54	-59	-60
2	-59	-56	-64	-61
3	-60	-59	-68	-63
4	-62	-62	-68	-59
5	-62	-65	-69	-59
6	-62	-68	-67	-59
7	-63	-68	-66	-60
8	-64	-69	-67	-61
9	-65	-70	-67	-61
10	-66	-69	-67	-63
11	-67	-69	-67	-64
12	-68	-69	-69	-64
13	-68	-70	-68	-64
14	-68	-71	-68	-65
15	-68	-70	-68	-67

Coil 3-T 10 mm Diameter with Ground Plane					Position (cm) / Power (dBm)
Position	Power (dBm)
(cm)	0deg	90deg	180deg	270deg
-15	-66.6	-74.6	-61.9	-70.4
-14	-66.7	-73.6	-61.3	-71.9
-13	-66.1	-70.7	-61	-70.5
-12	-64.6	-69.5	-59.6	-69.5
-11	-66.6	-70.6	-60.3	-68.1
-10	-66.4	-69.2	-59.8	-67.8
-9	-66.6	-67.2	-59.1	-69.1
-8	-65.4	-69.1	-59.2	-67.6
-7	-66.9	-67.7	-59.7	-66.6
-6	-67	-67.7	-58.7	-64.2
-5	-63.1	-66.5	-59.4	-63.1
-4	-62.8	-59.6	-59	-60.5
-3	-57.6	-53.7	-60.1	-60.5
-2	-54.6	-51.4	-60.5	-60.1
-1	-51.7	-49.6	-52.1	-59.6
0	-51.9	-51.4	-50.8	-55.6
1	-52.9	-56.3	-49.3	-52
2	-56.5	-62.5	-51.6	-51.4
3	-65.4	-64.6	-53.4	-53
4	-76.3	-67.1	-54.6	-57.3
5	-70	-68.1	-56	-60.8
6	-69.6	-70	-56.8	-61
7	-67	-71.6	-57.6	-63.8
8	-66.6	-71.8	-57.4	-64.2
9	-65	-72.6	-58.2	-66.3
10	-66.6	-75.6	-58.2	-65
11	-66.7	-72.8	-58.7	-66.3
12	-67.5	-74.7	-59	-66.4
13	-66.8	-75.3	-59.6	-66.7
14	-67.2	-75.6	-60.5	-65.8
15	-67.7	-73.8	-61	-66.3

## Frequency
f_ref	dac_ref	f_slope		f_ref	dac_ref	f_slope
915	58.0	0.796		915	60.8	0.772

	R0201				R0202
Power	-3.7			Power	-23.9
Intercept	868.79	(MHz)		Intercept	868.07	(MHz)
Slope	0.796	(MHz/cnt)		Slope	0.772	(MHz/cnt)
21	885	-26.0		21	884	-26
22	885	-31.0		22	885	-23
23	886	-32.0		23	885 / DAC (cnt) / Frequency (MHz)	-26
24	887	-34.5		24	886	-63.5
25	888	-36.5		25	887	-68.5
26	889	-31.5		26	888	-72.5
27	890	-37.0		27	889	-23.5
28	891	-39.0		28	889	-23.5
29	891	-33.5		29	889	-25
30	893	-29.5		30	891	-59
31	893	-29.5		31	892	-66
32	894	-35.0		32	892	-63
33	895	-31.0		33	893	-45.5
34	896	-31.5		34	894	-61.5
35	897	-39.0		35	895	-58
36	898	-30.0		36	896	-23
37	898	-36.5		37	897	-59
38	899	-37.0		38	897	-61
39	900	-29.5		39	898	-64.5
40	901	-41.5		40	899	-65.5
41	901	-36.5		41	900	-57.5
42	903	-34.5		42	901	-60.5
43	903	-27.0		43	901	-55
44	904	-35.0		44	902	-65.5
45	905	-33.0		45	903	-23
46	906	-25.0		46	904	-52.5
47	907	-26.0		47	905	-61.5
48	907	-29.5		48	905	-45.5
49	908	-32.0		49	906	-60
50	909	-30.0		50	907	-55.5
51	910	-33.0		51	908	-62
52	911	-28.5		52	909	-22
53	911	-29.5		53	910	-22
54	912	-28.0		54	910	-63.5
55	913	-28.5		55	911	-53.5
56	914	-37.5		56	912	-59.5
57	914	-28.5		57	912	-48
58	915	-29.5		58	913	-64
59	916	-35.0		59	914	-47.5
60	917	-39.0		60	915	-23
61	918	-35.0		61	916	-66.5
62	919	-36.0		62	916	-61.5
63	919	-33.5		63	917	-56.5
64	920	-30.0		64	918	-61.5
65	921	-41.0		65	918	-55
66	922	-36.5		66	919	-52
67	922	-32.5		67	920	-57
68	923	-40.0		68	921	-50.5
69	924	-33.0		69	921	-64.5
70	925	-36.5		70	922	-54
71	926	-30.0		71	924	-64.5
72	926	-34.5		72	924	-56
73	927	-33.5		73	925	-60.5
74	928	-41.5		74	925	-51.5
75	929	-32.5		75	926	-64.5
76	930	-34.5		76	927	-54.5
77	930	-37.0		77	928	-63
78	931	-36.0		78	928	-54.5
79	932	-34.5		79	929	-62.5
80	932	-34.0		80	930	-56.5
81	933	-38.0		81	931	-63.5
82	934	-35.0		82	931	-52.5
83	935	-30.0		83	932	-26
84	936	-33.0		84	933	-55
85	936	-29.5		85	933	-59.5
86	937	-32.0		86	934	-59
87	938	-40.0		87	935	-64.5
88	938	-38.0		88	936	-56.5
89	939	-30.5		89	937	-66
90	940	-36.0		90	937	-63
91	941	-38.5		91	938	-64.5
92	942	-32.5		92	939	-59.5
93	943	-37.5		93	940	-66.5
94	943	-40.0		94	940	-63
95	944	-34.5		95	941	-67
96	945	-35.0		96	942	-27.5
97	946	-31.0		97	942	-65.5
98	946	-35.5		98	943	-56.5
99	947	-30.0		99	944	-66.5
100	948	-37.0		100	945	-64.5

## Power
Input	Measured
(dBm)	(dBm)
-20	-22.3
-30	-30
-40	-40.1
-50	-50
-60	-59.9
-70	-67.6
-76	-70.3