## A3014MT
Calibration of A3014MT 1		-6 dBm
LO	868
TUNE (V)	IF T (ns)	RF (MHz)		F	#1	#2
0.1	583.0	870		0.10	870	888
0.2	97.5	878		0.20	878	895
0.3	53.0	887		0.30	887	902
0.4	37.5	895		0.40	895	909
0.5	28.3	903		0.50	903	917
0.6	23.0	911		0.60	911	923
0.7	19.4	920		0.70	920	929
0.8	16.8	928		0.80	928	936
0.9	14.9	935		0.90	935	942
1	13.6	942		1.00	942	948
					80.7	66.9
Calibration of A3014MT 2		-5 dBm			862.4	882.1
LO	868
TUNE (V)	IF T (ns)	RF (MHz)	TUNE (V) / Frequency (MHz)
0.1	49.6	888
0.2	36.5	895
0.3	29.4	902
0.4	24.6	909
0.5	20.5	917
0.6	18.2	923
0.7	16.4	929
0.8	14.7	936
0.9	13.5	942
1	12.4	948

## Calculator
Amplitude	Amplitude	Power
mV p-p	mV rms	dBm
135	47.73	-13.4
15.1	5.34	-32.4
160	56.57	-11.9
139	49.14	-13.2
144	50.91	-12.9
163	57.63	-11.8

## Tank_Coupler
L	5.6	nH	5.60E-03	uH
C	4	pF	4.00E-06	uF
R1	50	Ohm	50	Ohm
Load	50	Ohm	50	Ohm

f	w	Denom	Re	Im	Mag	Phase
700	4398.23	8073480.02	3033200.66	1744688.00	0.43	30
707	4442.21	8134193.59	3094167.99	1735051.92	0.44	29
714	4486.63	8197104.51	3156360.77	1724498.84	0.44	29
721	4531.50	8262296.61	3219803.62	1712994.72	0.44	28
728	4576.81	8329857.02	3284521.67	1700504.44	0.44	27
736	4622.58	8399876.30	3350540.56	1686991.72	0.45	27
743	4668.81	8472448.57	3417886.42	1672419.17	0.45	26
750	4715.49	8547671.67	3486585.94	1656748.15	0.45	25
758	4762.65	8625647.28	3556666.32	1639938.81	0.45	25
766	4810.28	8706481.11	3628155.31	1621950.02	0.46	24
773	4858.38	8790283.00	3701081.23	1602739.36	0.46	23
781	4906.96	8877167.18	3775472.96	1582263.01	0.46	23
789	4956.03	8967252.34	3851359.97	1560475.81	0.46	22
797	5005.59	9060661.90	3928772.31	1537331.11	0.47	21
805	5055.65	9157524.13	4007740.63	1512780.82	0.47	21
813	5106.20	9257972.40	4088296.22	1486775.31	0.47	20
821	5157.27	9362145.32	4170470.97	1459263.35	0.47	19
829	5208.84	9470187.04	4254297.44	1430192.13	0.47	19
837	5260.93	9582247.37	4339808.81	1399507.14	0.48	18
846	5313.54	9698482.08	4427038.97	1367152.16	0.48	17
854	5366.67	9819053.13	4516022.46	1333069.16	0.48	16
863	5420.34	9944128.88	4606794.51	1297198.33	0.48	16
871	5474.54	10073884.37	4699391.08	1259477.94	0.48	15
880	5529.29	10208501.62	4793848.84	1219844.31	0.48	14
889	5584.58	10348169.85	4890205.20	1178231.77	0.49	14
898	5640.43	10493085.80	4988498.32	1134572.58	0.49	13
907	5696.83	10643454.06	5088767.14	1088796.87	0.49	12
916	5753.80	10799487.31	5191051.36	1040832.56	0.49	11
925	5811.34	10961406.73	5295391.49	990605.33	0.49	11
934	5869.45	11129442.29	5401828.86	938038.50	0.49	10
943	5928.14	11303833.10	5510405.62	883053.02	0.49	9
953	5987.43	11484827.83	5621164.77	825567.33	0.49	8
962	6047.30	11672685.03	5734150.19	765497.34	0.50	8
972	6107.77	11867673.56	5849406.60	702756.31	0.50	7
982	6168.85	12070073.00	5966979.68	637254.80	0.50	6
992	6230.54	12280174.09	6086915.97	568900.57	0.50	5
1002	6292.84	12498279.15	6209262.98	497598.51	0.50	5
1012	6355.77	12724702.60	6334069.16	423250.52	0.50	4
1022	6419.33	12959771.39	6461383.96	345755.45	0.50	3
1032	6483.52	13203825.52	6591257.77	265009.00	0.50	2
1042	6548.36	13457218.60	6723742.05	180903.63	0.50	2
1053	6613.84	13720318.36	6858889.27	93328.42	0.50	1
1063	6679.98	13993507.23	6996752.94	2169.03	0.50	0
1074	6746.78	14277182.93	7137387.68	-92692.46	0.50	-1
1085	6814.25	14571759.09	7280849.17	-191377.61	0.50	-2
1095	6882.39	14877665.89	7427194.24	-294011.79	0.50	-2
1106	6951.22	15195350.74	7576480.84	-400724.24	0.50	-3
1117	7020.73	15525278.94	7728768.11	-511648.22	0.50	-4
1129	7090.93	15867934.44	7884116.35	-626921.12	0.50	-5
1140	7161.84	16223820.58	8042587.08	-746684.61	0.50	-5

## SAW_Phase
		AFS915S3		SAW3.8MM Wire		AFS916.5		AFS915S3		SAW3MM Wire		B3588
	TUNE	Period (ns)	Delay (ns)	Period (ns)	Delay (ns)	Period (ns)	Delay (ns)	Period (ns)	Delay (ns)	Period (ns)	Delay (ns)	Period (ns)	Delay (ns)
	0.2	50	7	47	46	42	19	39	13.7	50.4	54	39	3
	0.3	37	16	36	36	38.4	17.7	34	16.7	42	44	33	12
	0.4	27	23	29	29	34.8	17.3	29	20	34	37	30	15
	0.5	23	22	23	23	32.9	17.4	28.7	21	26	30	27.5	19
	0.6	19	22	19	19	31.1	18.5	26.6	20.9	23	27	23	20
	0.7	17	24.5	17	18	27.3	24.1	23.6	19.8	20.3	23	20.8	20.8
	0.8	15	24.5	15	16	27.2	27.2	20.1	19.7	17.4	20	20.5	22.9
	0.9	14	25	14	15	26.7	30	18	22.4	15.5	18	20	24
						25	34	16.3	22.6	13.45	15	17.4	23.6
						24.9	33.8	15.3	22.7			16.3	24.5
						22.8	34.8					14.8	25
						22.6	35.6					13.23	26
						21.9	37.2					13	26
						20.7	36.5
						19.3	38

		RF (MHz)	Phase (deg)		Phase (deg)		Shift
		888	318	889	352	892	205	894	241	888	386	894	340
		895	212	896	360	894	202	897	191	892	377	898	237
		905	61	902	360	897	189	902	120	897	392	901	188
		911	24	911	360	898	178	903	104	906	415	904	119
		921	-49	921	360	900	154	906	85	911	423	911	55
		927	-151	927	381	905	50	910	66	917	408	916	8
		935	-220	935	384	905	8	918	15	925	414	917	-34
		939	-275	939	386	905	-37	924	-80	933	418	918	-64
						908	-122	929	-131	942	401	925	-120
				average	368	908	-121	933	-166			929	-173
						912	-182			average	404	936	-240
						912	-199					944	-340
						914	-244					945	-352
Frequency (MHz) / Phase Shift (deg)						916	-267
						920	-341