## BOM
Item | Qty | Part | Package | Names
1 | 4 | 100p | P0805 | C201, C202, C203, C204
2 | 17 | 10n | P0805 | C206, C207, C208, C209, C210, C211, C212, C214, C215, C220, C221, C222, C223, C224, C225, C226, C227
3 | 1 | 30p | P0805 | C213
4 | 4 | 1u0 | P0805 | C216, C217, C218, C219
5 | 4 | FMM914 | SOT-23 | D201, D202, D203, D204
6 | 1 | FLEX-10 | FLEX-10 | J7
7 | 2 | BNC-V | BNC-V | J9, J10
8 | 1 | B3588 | SAW-3MM | L201
9 | 1 | ADE-2ASK | CD-542 | L202
10 | 1 | SCLF-65 | YY-161 | L203
11 | 1 | 100n | P0805 | L204
12 | 1 | FMMT591A | SOT-23 | Q201
13 | 10 | 100R | P0805 | R201, R202, R204, R205, R208, R210, R213, R215, R216, R218
14 | 2 | 150R | P0805 | R203, R206
15 | 7 | 51R | P0805 | R207
16 | 7 | 1K0 | P0805 | R209, R211, R212, R214, R217, R219, R228
17 | 5 | 10K | P0805 | R220, R221, R223, R226, R227
18 | 1 | 0R | P0805 | R222
19 | 2 | 75R | P2010 | R224, R225
20 | 2 | ERA-3SM | WW-107 | U201, U202
21 | 3 | OPA699 | SOP-8 | U203, U204, U205
22 | 1 | THS4082 | SOP-8 | U206
23 | 1 | EL2244CS | SOP-8 | U207
24 | 1 | 6V2 | SOT-23 | Z201