## FE2A
90deg/70cm					0deg/70cm
Frequency	Open	Closed	Isolation		Frequency	Open	Closed	Isolation
(MHz)	(dBm)	(dBm)	(dB)		(MHz)	(dBm)	(dBm)	(dB)
400	-32	-56	24		400	-36	-57	21
500	-28	-53	25		500	-27	-52	25
600	-32	-68	36		600	-41 / Frequency (MHz) / Isolation (dB)	-67	26
700	-32	-62	30		700	-53	-62	9
750	-34	-60	26		800	-37	-68	31
780	-38	-60	22		820	-30	-62	32
800	-41	-64	23		840	-27	-52	25
850	-36	-52	16		860	-27	-58	31
870	-29	-61	32		880	-25	-57	32
890	-31	-45	14		890	-25	-54	29
900	-34	-50	16		900	-27	-55	28
905	-34	-56	22		905	-26	-54	28
910	-34	-58	24		910	-26	-55	29
915	-36	-60	24		915	-26	-55	29
920	-36	-56	20		920	-27	-58	31
930	-40	-59	19		925	-27	-57	30
950	-41	-58	17		930	-30	-60	30
960	-40	-58	18		950	-35	-60	25
980	-34	-58	24		970	-34	-60	26
1000	-32	-57	25		980	-34	-60	26
1100	-42	-57	15		1000	-30	-63	33
1200	-33	-63	30		1200	-42	-74	32
1300	-44	-71	27		1400	-45 / Frequency (MHz) / Power (dBm)	-66	21
1400	-62	-75	13		1600	-30	-67	37
1500	-38	-69	31		1800	-49	-67	18
1550	-32	-67	35		2000	-45	-58	13
1600	-30	-66	36		2200	-46	-75	29
1800	-43	-60	17		2400	-45	-77	32
1900	-39	-61	22		2600	-59	-74	15
2000	-46	-72	26		2800	-52	-81	29
2200	-43	-67	24		3000	-50	-73	23
2300	-53	-78	25
2400	-50	-63	13
2600	-61	-67	6
2800	-59	-74	15
3000	-50	-80	30