## BOM
Bill of Materials

Assembly		A3038DM-D3
PCB		A303801D

Item	Count	Part Name	Package	Designation	Order Code	Comment
1	1	1p0 10% 50V	P0805	C14	311-4124-6-ND	CONSIGN
2	1	2p7 5% 50V	P0805	C16	311-4129-6-ND	CONSIGN
3	1	1-5 pF	SGC3S	C15	2447-SGC3S030TR-ND	CONSIGN
4	3	100p 5% 50V	P0805	C17, C18, C19	1276-2568-6-ND	CONSIGN
5	9	1n0 5% 50V	P0805	C3, C4, C5, C8, C9, C10, C20, C21, C33, C34	399-1136-6-ND	CONSIGN
6	8	10n 5% 50V	P0805	C30, C29, C28, C27, C26, C24, C23, C22	445-6947-6-ND	CONSIGN
7	8	10p 5% 50V	P0805	C1, C2, C11, C12, C13, C31, C32, C35, C36	478-1304-6-ND	CONSIGN
8	2	10u 20% 25V	P0805	C7, C6	490-10748-6-ND	CONSIGN
9	1	SMS7630-006	SOT-23	D1	863-1124-6-ND	CONSIGN
10	1	SF2098E	SAW-3MM	L2	2410-SF2098ETR-ND	CONSIGN
11	1	3n3 5% 600mA	P0805	L3	535-10487-6-ND	CONSIGN
12	1	QBLP631-GREEN	P0805	LED1	1516-1084-6-ND	CONSIGN
13	1	QBLP631-RED	P0805	LED2	1516-1087-6‎-ND	CONSIGN
14	1	QBLP631-YELLOW	P0805	LED3	1516-1088-6‎-ND	CONSIGN
15	1	QBLP631-WHITE	P0805	LED4	1516-1085-6‎-ND	CONSIGN
16	1	QBLP631-BLUE	P0805	LED5	1516-1083-6‎-ND	CONSIGN
17	3	UMCC	UMCC	P3, P2, P1	A118077DKR-ND	CONSIGN
18	1	100R 5%	P0805	R7	‎RHM100KTR-ND	CONSIGN
19	2	270R 5%	P0805	R10, R9	RHM270KTR-ND	CONSIGN
20	9	1K0 5%	P0805	R4, R6, R8, R11, R12, R13, R14, R15, R17	P1.0KATR-ND	CONSIGN
21	1	10K 5%	P0805	R16	P10KATR-ND	CONSIGN
22	5	LAT-2	MMM168	R1, R2, R3, R5, R18	LAT-2+	CONSIGN
23	1	BMI-S-201-F	S201	S1	903-1050-1-ND	OMIT
24	1	BMI-S-203-F	S203	S2	903-1052-1-ND	OMIT
25	1	LCMXO2-1200ZE	TQFP-100	U10	220-1279-ND	CONSIGN
26	1	LT5534	SOT-363	U2	LT5534ESC6#TRMPBFCT	CONSIGN
27	1	ADC081S101	SOT-23-6	U3	ADC081S101CIMF/NOPBCT	CONSIGN
28	1	TPS70912DBVT	SOT-23-5	U4	296-35481-6-ND	CONSIGN
29	5	BGA2803	SOT-363	U1, U5, U6, U7, U13	296-13009-3-ND	CONSIGN
30	2	OPA357AID	SOT-23-6	U8, U12	296-13009-6-ND	CONSIGN
31	1	TLV3501	SOP-8	U9	296-43611-6-ND	CONSIGN