## Sheet1
#Pin Out file generated by Lattice Diamond Version 3.11.3
#Generated at Thu Sep 23 16:54:54 2021
#DEVICE=LCMXO2-7000ZE
#PACKAGE=TQFP144
Index	Pin/Ball Function	Type	Bank	Dual Function	Differential	Pin Number	DQS	I/O Grouping
3	GND			-		-	-	-
9	GND			-		-	-	+
24	GND			-		-	-	-
30	GND			-		8	-	+
33	GND			-		-	-	-
39	GND			-		-	-	+
54	GND			-		-	-	+
63	GND			-		18	-	-
79	GND			-		-	-	+
82	GND			-		-	-	-
91	GND			-		-	-	-
97	GND			-		-	-	+
109	GND			-		-	-	-
112	GND			-		29	-	+
121	GND			-		-	-	-
127	GND			-		-	-	+
133	GND			-		-	-	+
140	GND			-		-	-	-
152	GND			-		-	-	+
155	GND			-		-	-	-
165	GND			-		-	-	+
169	GND			-		46	-	-
181	GND			-		-	-	+
185	GND			-		-	-	-
191	GND			-		53	-	+
198	GND			-		-	-	-
215	GND			-		-	-	+
228	GND			-		-	-	-
234	GND			-		-	-	+
237	GND			-		64	-	-
240	GND			-		-	-	+
259	GND			-		-	-	-
267	GND			-		-	-	+
271	GND			-		-	-	+
277	GND			-		-	-	-
289	GND			-		-	-	+
292	GND			-		-	-	-
298	GND			-		80	-	+
301	GND			-		-	-	-
307	GND			-		-	-	+
322	GND			-		-	-	-
331	GND			-		90	-	+
347	GND			-		-	-	-
350	GND			-		-	-	+
359	GND			-		-	-	-
365	GND			-		-	-	+
377	GND			-		-	-	-
380	GND			-		101	-	+
389	GND			-		-	-	-
395	GND			-		-	-	+
400	GND			-		-	-	+
407	GND			-		-	-	-
425	GND			-		-	-	+
435	GND			-		116	-	-
441	GND			-		-	-	+
455	GND			-		-	-	-
462	GND			-		124	-	+
470	GND			-		-	-	-
481	GND			-		-	-	+
492	GND			-		-	-	-
505	GND			-		134	-	+
516	GND			-		-	-	-
520	GND			-		-	-	+
534	GND			-		-	-	-
545	GND			-		-	-	+
548	GND			-		-	-	-
549	GND			-		-	-	+
550	GND			-		-	-	-
551	GND			-		-	-	+
552	GND			-		-	-	-
553	GND			-		-	-	+
554	GND			-		-	-	-
555	GND			-		-	-	+
556	GND			-		-	-	-
557	GND			-		-	-	+
558	GND			-		-	-	-
559	GND			-		-	-	+
560	GND			-		-	-	-
561	GND			-		-	-	+
562	GND			-		-	-	-
563	GND			-		-	-	+
564	GND			-		-	-	-
565	GND			-		-	-	+
566	GND			-		-	-	-
567	GND			-		-	-	+
568	GND			-		-	-	-
569	GND			-		-	-	+
570	GND			-		-	-	-
571	GND			-		-	-	+
572	GND			-		-	-	-
573	GND			-		-	-	+
574	GND			-		-	-	-
603	GND			-		-	-	+
604	GND			-		-	-	-
605	GND			-		-	-	+
606	GND			-		-	-	-
607	GND			-		-	-	+
608	GND			-		-	-	-
610	GND			-		-	-	+
611	GND			-		-	-	-
612	GND			-		-	-	+
613	GND			-		-	-	-
614	GND			-		-	-	+
615	GND			-		-	-	-
616	GND			-		-	-	+
617	GND			-		-	-	-
618	GND			-		-	-	+
619	GND			-		-	-	-
620	GND			-		-	-	+
621	GND			-		-	-	-
622	GND			-		-	-	+
623	GND			-		-	-	-
624	GND			-		-	-	+
625	GND			-		-	-	-
626	GND			-		-	-	+
627	GND			-		-	-	-
628	GND			-		-	-	+
629	GND			-		-	-	-
630	GND			-		-	-	+
631	GND			-		-	-	-
632	GND			-		-	-	+
633	GND			-		-	-	-
634	GND			-		-	-	+
635	GND			-		-	-	-
636	GND			-		-	-	+
637	GND			-		-	-	-
638	GND			-		-	-	+
639	GND			-		-	-	-
640	GND			-		-	-	+
641	GND			-		-	-	-
642	GND			-		-	-	+
643	GND			-		-	-	-
644	GND			-		-	-	+
645	GND			-		-	-	-
646	GND			-		-	-	+
647	GND			-		-	-	-
648	GND			-		-	-	+
649	GND			-		-	-	-
650	GND			-		-	-	+
651	GND			-		-	-	-
652	GND			-		-	-	+
653	GND			-		-	-	-
654	GND			-		-	-	+
655	GND			-		-	-	-
656	GND			-		-	-	+
657	GND			-		-	-	-
772	GND			-		-	-	+
773	GND			-		-	-	-
484	NC			-		-	-	+
537	NC			-		-	-	-
538	NC			-		-	-	-
711	NC		0	-		-	-	+
712	NC		0	-		-	-	+
713	NC		0	-		-	-	+
714	NC		0	-		-	-	+
715	NC		0	-		-	-	+
716	NC		0	-		-	-	+
717	NC		0	-		-	-	+
718	NC		0	-		-	-	+
719	NC		0	-		-	-	+
720	NC		0	-		-	-	+
721	NC		0	-		-	-	+
722	NC		0	-		-	-	+
723	NC		1	-		-	-	-
724	NC		1	-		-	-	-
725	NC		1	-		-	-	-
726	NC		1	-		-	-	-
727	NC		1	-		-	-	-
728	NC		1	-		-	-	-
729	NC		1	-		-	-	-
730	NC		1	-		-	-	-
731	NC		1	-		-	-	-
732	NC		1	-		-	-	-
733	NC		1	-		-	-	-
734	NC		1	-		-	-	-
735	NC		2	-		-	-	+
736	NC		2	-		-	-	+
737	NC		2	-		-	-	+
738	NC		2	-		-	-	+
739	NC		2	-		-	-	+
740	NC		2	-		-	-	+
741	NC		2	-		-	-	+
742	NC		2	-		-	-	+
743	NC		2	-		-	-	+
744	NC		2	-		-	-	+
745	NC		2	-		-	-	+
746	NC		2	-		-	-	+
747	NC		3	-		-	-	-
748	NC		3	-		-	-	-
749	NC		3	-		-	-	-
750	NC		3	-		-	-	-
751	NC		5	-		-	-	+
752	NC		5	-		-	-	+
753	NC		3	-		-	-	-
754	NC		3	-		-	-	-
755	NC		3	-		-	-	-
756	NC		3	-		-	-	-
757	NC		5	-		-	-	+
758	NC		5	-		-	-	+
774	NC			-		129	-	-
517	NC_FLASHARRAYWELL			-		-	-	-
456	NC_FSAFE			-		-	-	-
67	NC_GND			-		-	-	-
214	NC_GND			-		-	-	-
334	NC_GND			-		-	-	+
424	NC_GND			-		-	-	-
408	NC_NEG_HV_MON			-		-	-	-
163	NC_PB12A			-		-	-	-
168	NC_PB12B			-		-	-	+
183	NC_PB16A			-		-	-	+
203	NC_PB23A			-		-	-	-
261	NC_PB38A			-		-	-	-
266	NC_PB38B			-		-	-	-
138	NC_PB6A			-		-	-	+
1	NC_POR			-		-	-	+
415	NC_POS_HV_MON			-		-	-	-
511	NC_PT14C			-		-	-	+
506	NC_PT14D			-		-	-	+
490	NC_PT17C			-		-	-	+
485	NC_PT17D			-		-	-	+
467	NC_PT22C			-		-	-	+
463	NC_PT22D			-		-	-	+
446	NC_PT27C			-		-	-	+
442	NC_PT27D			-		-	-	+
21	NC_SPARE1			-		-	-	+
496	NC_SPARE2			-		-	-	-
397	NC_TEMPSENSE			-		-	-	+
401	NC_TEMPSENSEVSS			-		-	-	+
542	NC_UFMWL0			-		-	-	-
524	NC_V10MON			-		-	-	+
531	NC_V5MON			-		-	-	+
76	NC_VCC			-		-	-	-
192	NC_VCC			-		-	-	+
344	NC_VCC			-		-	-	+
478	NC_VCC			-		-	-	-
250	NC_VCCINT			-		-	-	+
431	NC_VCCIO0			-		-	-	+
336	NC_VCCIO1			-		-	-	+
221	NC_VCCIO2			-		-	-	+
130	NC_VCCIO3			-		-	-	+
58	NC_VCCIO4			-		-	-	+
15	NC_VCCIO5			-		-	-	+
473	NC_VWLP			-		-	-	-
160	PB10A	IO	2	-	True_OF_PB10B	-	-	-
162	PB10B	IO	2	-	Comp_OF_PB10A	-	-	-
157	PB10C	IO	2	-	True_OF_PB10D	-	-	-
159	PB10D	IO	2	-	Comp_OF_PB10C	-	-	-
164	PB12A	IO	2	MCLK/CCLK	True_OF_PB12B	44	-	-
166	PB12B	IO	2	SO/SPISO	Comp_OF_PB12A	45	-	+
167	PB12C	IO	2	-	True_OF_PB12D	-	-	+
170	PB12D	IO	2	-	Comp_OF_PB12C	-	-	-
171	PB13A	IO	2	-	True_OF_PB13B	47	-	-
173	PB13B	IO	2	-	Comp_OF_PB13A	48	-	-
174	PB13C	IO	2	-	True_OF_PB13D	-	-	-
176	PB13D	IO	2	-	Comp_OF_PB13C	-	-	-
180	PB15A	IO	2	-	True_OF_PB15B	-	-	-
182	PB15B	IO	2	-	Comp_OF_PB15A	-	-	+
177	PB15C	IO	2	-	True_OF_PB15D	-	-	-
179	PB15D	IO	2	-	Comp_OF_PB15C	-	-	-
184	PB16A	IO	2	PCLKT2_0	True_OF_PB16B	49	-	+
186	PB16B	IO	2	PCLKC2_0	Comp_OF_PB16A	50	-	-
187	PB16C	IO	2	-	True_OF_PB16D	-	-	-
189	PB16D	IO	2	-	Comp_OF_PB16C	-	-	-
190	PB18A	IO	2	-	True_OF_PB18B	52	-	-
193	PB18B	IO	2	-	Comp_OF_PB18A	54	-	+
194	PB18C	IO	2	-	True_OF_PB18D	-	-	+
196	PB18D	IO	2	-	Comp_OF_PB18C	-	-	+
200	PB21A	IO	2	-	True_OF_PB21B	-	-	-
202	PB21B	IO	2	-	Comp_OF_PB21A	-	-	-
197	PB21C	IO	2	-	True_OF_PB21D	-	-	+
199	PB21D	IO	2	-	Comp_OF_PB21C	-	-	-
204	PB23A	IO	2	PCLKT2_1	True_OF_PB23B	55	-	-
206	PB23B	IO	2	PCLKC2_1	Comp_OF_PB23A	56	-	-
207	PB23C	IO	2	-	True_OF_PB23D	-	-	-
209	PB23D	IO	2	-	Comp_OF_PB23C	-	-	-
210	PB26A	IO	2	-	True_OF_PB26B	57	-	-
212	PB26B	IO	2	-	Comp_OF_PB26A	58	-	-
213	PB26C	IO	2	-	True_OF_PB26D	-	-	-
216	PB26D	IO	2	-	Comp_OF_PB26C	-	-	+
220	PB28A	IO	2	-	True_OF_PB28B	-	-	+
223	PB28B	IO	2	-	Comp_OF_PB28A	-	-	+
217	PB28C	IO	2	-	True_OF_PB28D	-	-	+
219	PB28D	IO	2	-	Comp_OF_PB28C	-	-	+
224	PB29A	IO	2	-	True_OF_PB29B	59	-	+
226	PB29B	IO	2	-	Comp_OF_PB29A	60	-	+
227	PB29C	IO	2	-	True_OF_PB29D	-	-	+
229	PB29D	IO	2	-	Comp_OF_PB29C	-	-	-
230	PB31A	IO	2	-	True_OF_PB31B	61	-	-
232	PB31B	IO	2	-	Comp_OF_PB31A	62	-	-
233	PB31C	IO	2	-	True_OF_PB31D	-	-	-
235	PB31D	IO	2	-	Comp_OF_PB31C	63	-	+
236	PB32A	IO	2	-	True_OF_PB32B	-	-	+
238	PB32B	IO	2	-	Comp_OF_PB32A	-	-	-
239	PB32C	IO	2	-	True_OF_PB32D	-	-	-
241	PB32D	IO	2	-	Comp_OF_PB32C	-	-	+
245	PB34A	IO	2	-	True_OF_PB34B	-	-	+
247	PB34B	IO	2	-	Comp_OF_PB34A	-	-	+
242	PB34C	IO	2	-	True_OF_PB34D	-	-	+
244	PB34D	IO	2	-	Comp_OF_PB34C	-	-	+
248	PB35A	IO	2	-	True_OF_PB35B	65	-	+
251	PB35B	IO	2	-	Comp_OF_PB35A	67	-	+
252	PB35C	IO	2	-	True_OF_PB35D	-	-	+
254	PB35D	IO	2	-	Comp_OF_PB35C	-	-	+
255	PB37A	IO	2	-	True_OF_PB37B	68	-	+
257	PB37B	IO	2	-	Comp_OF_PB37A	69	-	+
258	PB37C	IO	2	-	True_OF_PB37D	-	-	+
260	PB37D	IO	2	-	Comp_OF_PB37C	-	-	-
262	PB38A	IO	2	SN	True_OF_PB38B	70	-	-
264	PB38B	IO	2	SI/SISPI	Comp_OF_PB38A	71	-	-
265	PB38C	IO	2	-	True_OF_PB38D	-	-	-
268	PB38D	IO	2	-	Comp_OF_PB38C	-	-	+
132	PB4A	IO	2	-	True_OF_PB4B	38	-	-
134	PB4B	IO	2	-	Comp_OF_PB4A	39	-	+
135	PB4C	IO	2	-	True_OF_PB4D	-	-	+
137	PB4D	IO	2	-	Comp_OF_PB4C	-	-	+
139	PB6A	IO	2	CSSPIN	True_OF_PB6B	40	-	+
141	PB6B	IO	2	-	Comp_OF_PB6A	41	-	-
142	PB6C	IO	2	-	True_OF_PB6D	-	-	-
144	PB6D	IO	2	-	Comp_OF_PB6C	-	-	-
148	PB7A	IO	2	-	True_OF_PB7B	-	-	-
150	PB7B	IO	2	-	Comp_OF_PB7A	-	-	-
145	PB7C	IO	2	-	True_OF_PB7D	-	-	-
147	PB7D	IO	2	-	Comp_OF_PB7C	-	-	-
151	PB9A	IO	2	-	True_OF_PB9B	42	-	-
153	PB9B	IO	2	-	Comp_OF_PB9A	43	-	+
154	PB9C	IO	2	-	True_OF_PB9D	-	-	+
156	PB9D	IO	2	-	Comp_OF_PB9C	-	-	-
50	PL10A	IO	4	-	True_OF_PL10B	13	-	-
52	PL10B	IO	4	-	Comp_OF_PL10A	14	-	-
53	PL10C	IO	4	-	True_OF_PL10D	-	-	-
55	PL10D	IO	4	-	Comp_OF_PL10C	-	-	+
56	PL11A	IO	4	-	True_OF_PL11B	15	-	+
61	PL11B	IO	4	-	Comp_OF_PL11A	17	-	+
59	PL11C	IO	4	-	True_OF_PL11D	-	-	+
62	PL11D	IO	4	-	Comp_OF_PL11C	-	-	+
64	PL12A	IO	4	PCLKT4_0	True_OF_PL12B	19	-	-
65	PL12B	IO	4	PCLKC4_0	Comp_OF_PL12A	20	-	-
66	PL12C	IO	4	-	True_OF_PL12D	-	-	-
68	PL12D	IO	4	-	Comp_OF_PL12C	-	-	-
69	PL15A	IO	4	-	True_OF_PL15B	21	-	-
71	PL15B	IO	4	-	Comp_OF_PL15A	22	-	-
72	PL15C	IO	4	-	True_OF_PL15D	-	-	-
74	PL15D	IO	4	-	Comp_OF_PL15C	-	-	-
75	PL16A	IO	4	-	True_OF_PL16B	-	-	-
77	PL16B	IO	4	-	Comp_OF_PL16A	-	-	-
78	PL16C	IO	4	-	True_OF_PL16D	-	-	-
80	PL16D	IO	4	-	Comp_OF_PL16C	-	-	+
81	PL17A	IO	4	-	True_OF_PL17B	23	-	+
83	PL17B	IO	4	-	Comp_OF_PL17A	24	-	-
84	PL17C	IO	4	-	True_OF_PL17D	-	-	-
86	PL17D	IO	4	-	Comp_OF_PL17C	-	-	-
87	PL18A	IO	3	-	True_OF_PL18B	-	-	+
89	PL18B	IO	3	-	Comp_OF_PL18A	-	-	+
90	PL18C	IO	3	-	True_OF_PL18D	-	-	+
92	PL18D	IO	3	-	Comp_OF_PL18C	-	-	-
93	PL19A	IO	3	-	True_OF_PL19B	25	-	-
95	PL19B	IO	3	-	Comp_OF_PL19A	26	-	-
96	PL19C	IO	3	-	True_OF_PL19D	-	-	-
98	PL19D	IO	3	-	Comp_OF_PL19C	-	-	+
99	PL21A	IO	3	-	True_OF_PL21B	-	-	+
101	PL21B	IO	3	-	Comp_OF_PL21A	-	-	+
102	PL21C	IO	3	-	True_OF_PL21D	-	-	+
104	PL21D	IO	3	-	Comp_OF_PL21C	-	-	+
105	PL22A	IO	3	PCLKT3_0	True_OF_PL22B	27	-	+
107	PL22B	IO	3	PCLKC3_0	Comp_OF_PL22A	28	-	+
108	PL22C	IO	3	-	True_OF_PL22D	-	-	+
110	PL22D	IO	3	-	Comp_OF_PL22C	-	-	-
111	PL23A	IO	3	-	True_OF_PL23B	-	-	-
113	PL23B	IO	3	-	Comp_OF_PL23A	-	-	+
114	PL23C	IO	3	-	True_OF_PL23D	-	-	+
116	PL23D	IO	3	-	Comp_OF_PL23C	31	-	+
117	PL24A	IO	3	-	True_OF_PL24B	32	-	+
119	PL24B	IO	3	-	Comp_OF_PL24A	33	-	+
120	PL24C	IO	3	-	True_OF_PL24D	-	-	+
122	PL24D	IO	3	-	Comp_OF_PL24C	-	-	-
123	PL25A	IO	3	-	True_OF_PL25B	34	-	-
125	PL25B	IO	3	-	Comp_OF_PL25A	35	-	-
126	PL25C	IO	3	-	True_OF_PL25D	-	-	-
128	PL25D	IO	3	-	Comp_OF_PL25C	-	-	+
2	PL2A	IO	5	-	True_OF_PL2B	-	-	+
4	PL2B	IO	5	-	Comp_OF_PL2A	-	-	-
5	PL2C	IO	5	-	True_OF_PL2D	-	-	-
7	PL2D	IO	5	-	Comp_OF_PL2C	-	-	-
8	PL3A	IO	5	L_GPLLT_FB	True_OF_PL3B	1	-	-
10	PL3B	IO	5	L_GPLLC_FB	Comp_OF_PL3A	2	-	+
11	PL3C	IO	5	-	True_OF_PL3D	-	-	+
13	PL3D	IO	5	-	Comp_OF_PL3C	-	-	+
14	PL4A	IO	5	L_GPLLT_IN	True_OF_PL4B	3	-	+
16	PL4B	IO	5	L_GPLLC_IN	Comp_OF_PL4A	4	-	+
17	PL4C	IO	5	-	True_OF_PL4D	-	-	+
19	PL4D	IO	5	-	Comp_OF_PL4C	-	-	+
20	PL5A	IO	5	-	True_OF_PL5B	-	-	+
22	PL5B	IO	5	-	Comp_OF_PL5A	-	-	+
23	PL5C	IO	5	-	True_OF_PL5D	-	-	+
25	PL5D	IO	5	-	Comp_OF_PL5C	-	-	-
26	PL6A	IO	5	PCLKT5_0	True_OF_PL6B	5	-	-
28	PL6B	IO	5	PCLKC5_0	Comp_OF_PL6A	6	-	-
29	PL6C	IO	5	-	True_OF_PL6D	-	-	-
31	PL6D	IO	5	-	Comp_OF_PL6C	-	-	+
32	PL7A	IO	5	-	True_OF_PL7B	-	-	+
34	PL7B	IO	5	-	Comp_OF_PL7A	-	-	-
35	PL7C	IO	5	-	True_OF_PL7D	-	-	-
37	PL7D	IO	5	-	Comp_OF_PL7C	-	-	-
38	PL8A	IO	5	-	True_OF_PL8B	9	-	-
40	PL8B	IO	5	-	Comp_OF_PL8A	10	-	+
41	PL8C	IO	5	-	True_OF_PL8D	-	-	+
43	PL8D	IO	5	-	Comp_OF_PL8C	-	-	+
44	PL9A	IO	5	-	True_OF_PL9B	11	-	+
46	PL9B	IO	5	-	Comp_OF_PL9A	12	-	+
47	PL9C	IO	5	-	True_OF_PL9D	-	-	+
49	PL9D	IO	5	-	Comp_OF_PL9C	-	-	+
348	PR10A	IO	1	-	True_OF_PR10B	-	-	-
345	PR10B	IO	1	-	Comp_OF_PR10A	-	-	+
346	PR10C	IO	1	-	True_OF_PR10D	-	-	+
343	PR10D	IO	1	-	Comp_OF_PR10C	-	-	+
342	PR11A	IO	1	-	True_OF_PR11B	94	DQS0	+
339	PR11B	IO	1	-	Comp_OF_PR11A	93	DQS0N	+
340	PR11C	IO	1	-	True_OF_PR11D	-	-	+
337	PR11D	IO	1	-	Comp_OF_PR11C	-	-	+
335	PR12A	IO	1	PCLKT1_0	True_OF_PR12B	92	DQ0	+
332	PR12B	IO	1	PCLKC1_0	Comp_OF_PR12A	91	DQ0	+
333	PR12C	IO	1	-	True_OF_PR12D	-	-	+
330	PR12D	IO	1	-	Comp_OF_PR12C	-	-	-
329	PR15A	IO	1	-	True_OF_PR15B	89	-	-
326	PR15B	IO	1	-	Comp_OF_PR15A	87	-	-
327	PR15C	IO	1	-	True_OF_PR15D	-	-	-
324	PR15D	IO	1	-	Comp_OF_PR15C	-	-	-
323	PR16A	IO	1	-	True_OF_PR16B	86	DQS1	-
320	PR16B	IO	1	-	Comp_OF_PR16A	85	DQS1N	+
321	PR16C	IO	1	-	True_OF_PR16D	-	-	+
318	PR16D	IO	1	-	Comp_OF_PR16C	-	-	+
317	PR17A	IO	1	-	True_OF_PR17B	84	DQ1	+
314	PR17B	IO	1	-	Comp_OF_PR17A	83	DQ1	+
315	PR17C	IO	1	-	True_OF_PR17D	-	-	+
312	PR17D	IO	1	-	Comp_OF_PR17C	-	-	+
311	PR18A	IO	1	-	True_OF_PR18B	82	DQ1	+
308	PR18B	IO	1	-	Comp_OF_PR18A	81	DQ1	+
309	PR18C	IO	1	-	True_OF_PR18D	-	-	+
306	PR18D	IO	1	-	Comp_OF_PR18C	-	-	-
305	PR19A	IO	1	-	True_OF_PR19B	-	-	-
302	PR19B	IO	1	-	Comp_OF_PR19A	-	-	-
303	PR19C	IO	1	-	True_OF_PR19D	-	DQ1	-
300	PR19D	IO	1	-	Comp_OF_PR19C	-	DQ1	+
299	PR21A	IO	1	-	True_OF_PR21B	78	DQ1	+
296	PR21B	IO	1	-	Comp_OF_PR21A	77	DQ1	-
297	PR21C	IO	1	-	True_OF_PR21D	-	-	-
294	PR21D	IO	1	-	Comp_OF_PR21C	-	-	-
293	PR22A	IO	1	-	True_OF_PR22B	-	-	-
290	PR22B	IO	1	-	Comp_OF_PR22A	-	-	+
291	PR22C	IO	1	-	True_OF_PR22D	-	-	+
288	PR22D	IO	1	-	Comp_OF_PR22C	-	-	-
287	PR23A	IO	1	-	True_OF_PR23B	76	DQ1	-
284	PR23B	IO	1	-	Comp_OF_PR23A	75	DQ1	-
285	PR23C	IO	1	-	True_OF_PR23D	-	-	-
282	PR23D	IO	1	-	Comp_OF_PR23C	-	-	-
281	PR24A	IO	1	-	True_OF_PR24B	74	DQ1	-
278	PR24B	IO	1	-	Comp_OF_PR24A	73	DQ1	-
279	PR24C	IO	1	-	True_OF_PR24D	-	-	-
276	PR24D	IO	1	-	Comp_OF_PR24C	-	-	+
275	PR25A	IO	1	-	True_OF_PR25B	-	-	+
272	PR25B	IO	1	-	Comp_OF_PR25A	-	-	+
273	PR25C	IO	1	-	True_OF_PR25D	-	-	+
270	PR25D	IO	1	-	Comp_OF_PR25C	-	-	-
396	PR2A	IO	1	R_GPLLT_FB	True_OF_PR2B	107	DQ0	+
393	PR2B	IO	1	R_GPLLC_FB	Comp_OF_PR2A	106	DQ0	-
394	PR2C	IO	1	-	True_OF_PR2D	-	-	-
391	PR2D	IO	1	-	Comp_OF_PR2C	-	-	-
390	PR3A	IO	1	R_GPLLT_IN	True_OF_PR3B	105	DQ0	-
387	PR3B	IO	1	R_GPLLC_IN	Comp_OF_PR3A	104	DQ0	+
388	PR3C	IO	1	-	True_OF_PR3D	-	-	+
385	PR3D	IO	1	-	Comp_OF_PR3C	-	-	+
384	PR4A	IO	1	-	True_OF_PR4B	-	-	+
381	PR4B	IO	1	-	Comp_OF_PR4A	-	-	+
382	PR4C	IO	1	-	True_OF_PR4D	103	-	+
379	PR4D	IO	1	-	Comp_OF_PR4C	-	-	-
378	PR5A	IO	1	-	True_OF_PR5B	100	DQ0	-
375	PR5B	IO	1	-	Comp_OF_PR5A	99	DQ0	+
376	PR5C	IO	1	-	True_OF_PR5D	-	-	+
373	PR5D	IO	1	-	Comp_OF_PR5C	-	-	+
372	PR6A	IO	1	-	True_OF_PR6B	-	-	+
369	PR6B	IO	1	-	Comp_OF_PR6A	-	-	+
370	PR6C	IO	1	-	True_OF_PR6D	-	-	+
367	PR6D	IO	1	-	Comp_OF_PR6C	-	-	+
366	PR7A	IO	1	-	True_OF_PR7B	98	DQ0	+
363	PR7B	IO	1	-	Comp_OF_PR7A	97	DQ0	-
364	PR7C	IO	1	-	True_OF_PR7D	-	-	-
361	PR7D	IO	1	-	Comp_OF_PR7C	-	-	-
360	PR8A	IO	1	-	True_OF_PR8B	-	-	-
357	PR8B	IO	1	-	Comp_OF_PR8A	-	-	+
358	PR8C	IO	1	-	True_OF_PR8D	-	-	+
355	PR8D	IO	1	-	Comp_OF_PR8C	-	-	+
354	PR9A	IO	1	-	True_OF_PR9B	96	DQ0	+
351	PR9B	IO	1	-	Comp_OF_PR9A	95	DQ0	+
352	PR9C	IO	1	-	True_OF_PR9D	-	-	+
349	PR9D	IO	1	-	Comp_OF_PR9C	-	-	-
539	PT10A	IO	0	-	True_OF_PT10B(LVDS)*	141	-	-
535	PT10B	IO	0	-	Comp_OF_PT10A(LVDS)*	140	-	-
536	PT10C	IO	0	-	True_OF_PT10D	-	-	-
533	PT10D	IO	0	-	Comp_OF_PT10C	-	-	+
532	PT11A	IO	0	-	True_OF_PT11B(LVDS)*	139	-	+
528	PT11B	IO	0	-	Comp_OF_PT11A(LVDS)*	138	-	+
529	PT11C	IO	0	-	True_OF_PT11D	-	-	+
526	PT11D	IO	0	-	Comp_OF_PT11C	-	-	+
522	PT12A	IO	0	-	True_OF_PT12B(LVDS)*	-	-	+
519	PT12B	IO	0	-	Comp_OF_PT12A(LVDS)*	-	-	-
525	PT12C	IO	0	-	True_OF_PT12D	-	-	+
521	PT12D	IO	0	-	Comp_OF_PT12C	-	-	+
518	PT13A	IO	0	-	True_OF_PT13B(LVDS)*	-	-	-
514	PT13B	IO	0	-	Comp_OF_PT13A(LVDS)*	-	-	+
515	PT13C	IO	0	-	True_OF_PT13D	-	-	+
512	PT13D	IO	0	-	Comp_OF_PT13C	-	-	+
508	PT14A	IO	0	-	True_OF_PT14B(LVDS)*	-	-	+
504	PT14B	IO	0	-	Comp_OF_PT14A(LVDS)*	-	-	-
510	PT14C	IO	0	TDO	True_OF_PT14D	137	-	+
507	PT14D	IO	0	TDI	Comp_OF_PT14C	136	-	+
503	PT15A	IO	0	-	True_OF_PT15B(LVDS)*	133	-	-
500	PT15B	IO	0	-	Comp_OF_PT15A(LVDS)*	132	-	-
501	PT15C	IO	0	-	True_OF_PT15D	-	-	-
498	PT15D	IO	0	-	Comp_OF_PT15C	-	-	-
494	PT16A	IO	0	-	True_OF_PT16B(LVDS)*	-	-	-
491	PT16B	IO	0	-	Comp_OF_PT16A(LVDS)*	-	-	+
497	PT16C	IO	0	-	True_OF_PT16D	-	-	-
493	PT16D	IO	0	-	Comp_OF_PT16C	-	-	-
487	PT17A	IO	0	-	True_OF_PT17B(LVDS)*	-	-	+
483	PT17B	IO	0	-	Comp_OF_PT17A(LVDS)*	-	-	+
489	PT17C	IO	0	TCK	True_OF_PT17D	131	-	+
486	PT17D	IO	0	TMS	Comp_OF_PT17C	130	-	+
482	PT18A	IO	0	PCLKT0_1	True_OF_PT18B(LVDS)*	128	-	+
479	PT18B	IO	0	PCLKC0_1	Comp_OF_PT18A(LVDS)*	127	-	-
480	PT18C	IO	0	-	True_OF_PT18D	-	-	-
476	PT18D	IO	0	-	Comp_OF_PT18C	-	-	-
472	PT21A	IO	0	-	True_OF_PT21B(LVDS)*	-	-	-
469	PT21B	IO	0	-	Comp_OF_PT21A(LVDS)*	-	-	+
475	PT21C	IO	0	-	True_OF_PT21D	-	-	-
471	PT21D	IO	0	-	Comp_OF_PT21C	-	-	-
465	PT22A	IO	0	-	True_OF_PT22B(LVDS)*	-	-	+
461	PT22B	IO	0	-	Comp_OF_PT22A(LVDS)*	-	-	-
468	PT22C	IO	0	SCL/PCLKT0_0	True_OF_PT22D	126	-	+
464	PT22D	IO	0	SDA/PCLKC0_0	Comp_OF_PT22C	125	-	+
460	PT25A	IO	0	-	True_OF_PT25B(LVDS)*	122	-	-
457	PT25B	IO	0	-	Comp_OF_PT25A(LVDS)*	121	-	-
458	PT25C	IO	0	-	True_OF_PT25D	-	-	-
454	PT25D	IO	0	-	Comp_OF_PT25C	-	-	+
451	PT26A	IO	0	-	True_OF_PT26B(LVDS)*	-	-	+
448	PT26B	IO	0	-	Comp_OF_PT26A(LVDS)*	-	-	+
453	PT26C	IO	0	-	True_OF_PT26D	-	-	+
450	PT26D	IO	0	-	Comp_OF_PT26C	-	-	+
444	PT27A	IO	0	-	True_OF_PT27B(LVDS)*	-	-	+
440	PT27B	IO	0	-	Comp_OF_PT27A(LVDS)*	-	-	-
447	PT27C	IO	0	JTAGENB	True_OF_PT27D	120	-	+
443	PT27D	IO	0	PROGRAMN	Comp_OF_PT27C	119	-	+
439	PT28A	IO	0	-	True_OF_PT28B(LVDS)*	117	-	-
436	PT28B	IO	0	-	Comp_OF_PT28A(LVDS)*	115	-	-
437	PT28C	IO	0	-	True_OF_PT28D	-	-	-
434	PT28D	IO	0	-	Comp_OF_PT28C	-	-	+
430	PT32A	IO	0	-	True_OF_PT32B(LVDS)*	-	-	+
427	PT32B	IO	0	-	Comp_OF_PT32A(LVDS)*	-	-	+
433	PT32C	IO	0	-	True_OF_PT32D	-	-	+
429	PT32D	IO	0	-	Comp_OF_PT32C	-	-	+
426	PT33A	IO	0	-	True_OF_PT33B(LVDS)*	114	-	+
422	PT33B	IO	0	-	Comp_OF_PT33A(LVDS)*	113	-	-
423	PT33C	IO	0	-	True_OF_PT33D	-	-	-
420	PT33D	IO	0	-	Comp_OF_PT33C	-	-	-
417	PT34A	IO	0	-	True_OF_PT34B(LVDS)*	-	-	-
413	PT34B	IO	0	-	Comp_OF_PT34A(LVDS)*	-	-	-
419	PT34C	IO	0	-	True_OF_PT34D	-	-	-
416	PT34D	IO	0	-	Comp_OF_PT34C	-	-	-
412	PT35A	IO	0	-	True_OF_PT35B(LVDS)*	112	-	-
409	PT35B	IO	0	-	Comp_OF_PT35A(LVDS)*	111	-	-
410	PT35C	IO	0	-	True_OF_PT35D	-	-	-
406	PT35D	IO	0	-	Comp_OF_PT35C	-	-	+
403	PT36A	IO	0	-	True_OF_PT36B(LVDS)*	-	-	+
399	PT36B	IO	0	-	Comp_OF_PT36A(LVDS)*	-	-	-
405	PT36C	IO	0	INITN	True_OF_PT36D	110	-	+
402	PT36D	IO	0	DONE	Comp_OF_PT36C	109	-	+
546	PT9A	IO	0	-	True_OF_PT9B(LVDS)*	143	-	+
543	PT9B	IO	0	-	Comp_OF_PT9A(LVDS)*	142	-	-
544	PT9C	IO	0	-	True_OF_PT9D	-	-	-
540	PT9D	IO	0	-	Comp_OF_PT9C	-	-	-
12	VCC			-		-	-	+
42	VCC			-		-	-	+
45	VCC			-		-	-	+
57	VCC			-		-	-	+
73	VCC			-		-	-	-
94	VCC			-		-	-	-
103	VCC			-		-	-	+
106	VCC			-		-	-	+
118	VCC			-		-	-	+
129	VCC			-		36	-	+
143	VCC			-		-	-	-
146	VCC			-		-	-	-
172	VCC			-		-	-	-
195	VCC			-		-	-	+
208	VCC			-		-	-	-
211	VCC			-		-	-	-
225	VCC			-		-	-	+
253	VCC			-		-	-	+
256	VCC			-		-	-	+
269	VCC			-		72	-	+
280	VCC			-		-	-	-
310	VCC			-		-	-	+
313	VCC			-		-	-	+
325	VCC			-		-	-	-
341	VCC			-		-	-	+
362	VCC			-		-	-	-
371	VCC			-		-	-	+
374	VCC			-		-	-	+
386	VCC			-		-	-	+
398	VCC			-		108	-	+
411	VCC			-		-	-	-
414	VCC			-		-	-	-
428	VCC			-		-	-	+
445	VCC			-		-	-	+
466	VCC			-		-	-	+
477	VCC			-		-	-	-
502	VCC			-		-	-	-
530	VCC			-		-	-	+
547	VCC			-		144	-	+
575	VCC			-		-	-	-
576	VCC			-		-	-	-
577	VCC			-		-	-	-
578	VCC			-		-	-	-
579	VCC			-		-	-	-
580	VCC			-		-	-	-
581	VCC			-		-	-	-
582	VCC			-		-	-	-
658	VCC			-		-	-	-
659	VCC			-		-	-	-
660	VCC			-		-	-	-
661	VCC			-		-	-	-
662	VCC			-		-	-	-
663	VCC			-		-	-	-
664	VCC			-		-	-	-
665	VCC			-		-	-	-
666	VCC			-		-	-	-
667	VCC			-		-	-	-
668	VCC			-		-	-	-
669	VCC			-		-	-	-
759	VCC			-		-	-	+
760	VCC			-		-	-	+
768	VCC			-		-	-	+
769	VCC			-		-	-	+
770	VCC			-		-	-	+
404	VCCIO0		0	-		-	-	+
418	VCCIO0		0	-		-	-	-
421	VCCIO0		0	-		-	-	-
432	VCCIO0		0	-		-	-	+
438	VCCIO0		0	-		118	-	-
449	VCCIO0		0	-		-	-	+
452	VCCIO0		0	-		-	-	+
459	VCCIO0		0	-		123	-	-
474	VCCIO0		0	-		-	-	-
488	VCCIO0		0	-		-	-	+
495	VCCIO0		0	-		-	-	-
499	VCCIO0		0	-		-	-	-
509	VCCIO0		0	-		135	-	+
513	VCCIO0		0	-		-	-	+
523	VCCIO0		0	-		-	-	+
527	VCCIO0		0	-		-	-	+
541	VCCIO0		0	-		-	-	-
583	VCCIO0		0	-		-	-	-
584	VCCIO0		0	-		-	-	-
590	VCCIO0		0	-		-	-	-
591	VCCIO0		0	-		-	-	-
592	VCCIO0		0	-		-	-	-
670	VCCIO0		0	-		-	-	-
671	VCCIO0		0	-		-	-	-
672	VCCIO0		0	-		-	-	-
673	VCCIO0		0	-		-	-	-
674	VCCIO0		0	-		-	-	-
675	VCCIO0		0	-		-	-	-
676	VCCIO0		0	-		-	-	-
677	VCCIO0		0	-		-	-	-
678	VCCIO0		0	-		-	-	-
679	VCCIO0		0	-		-	-	-
680	VCCIO0		0	-		-	-	-
681	VCCIO0		0	-		-	-	-
274	VCCIO1		1	-		-	-	+
283	VCCIO1		1	-		-	-	-
286	VCCIO1		1	-		-	-	-
295	VCCIO1		1	-		79	-	-
304	VCCIO1		1	-		-	-	-
316	VCCIO1		1	-		-	-	+
319	VCCIO1		1	-		-	-	+
328	VCCIO1		1	-		88	-	-
338	VCCIO1		1	-		-	-	+
353	VCCIO1		1	-		-	-	+
356	VCCIO1		1	-		-	-	+
368	VCCIO1		1	-		-	-	+
383	VCCIO1		1	-		102	-	+
392	VCCIO1		1	-		-	-	-
593	VCCIO1		1	-		-	-	+
594	VCCIO1		1	-		-	-	+
595	VCCIO1		1	-		-	-	+
596	VCCIO1		1	-		-	-	+
597	VCCIO1		1	-		-	-	+
682	VCCIO1		1	-		-	-	+
683	VCCIO1		1	-		-	-	+
684	VCCIO1		1	-		-	-	+
685	VCCIO1		1	-		-	-	+
686	VCCIO1		1	-		-	-	+
687	VCCIO1		1	-		-	-	+
688	VCCIO1		1	-		-	-	+
689	VCCIO1		1	-		-	-	+
690	VCCIO1		1	-		-	-	+
691	VCCIO1		1	-		-	-	+
692	VCCIO1		1	-		-	-	+
693	VCCIO1		1	-		-	-	+
771	VCCIO1		1	-		-	-	-
131	VCCIO2		2	-		37	-	-
136	VCCIO2		2	-		-	-	+
149	VCCIO2		2	-		-	-	-
158	VCCIO2		2	-		-	-	-
161	VCCIO2		2	-		-	-	-
175	VCCIO2		2	-		-	-	-
178	VCCIO2		2	-		-	-	-
188	VCCIO2		2	-		51	-	-
201	VCCIO2		2	-		-	-	-
205	VCCIO2		2	-		-	-	-
218	VCCIO2		2	-		-	-	+
222	VCCIO2		2	-		-	-	+
231	VCCIO2		2	-		-	-	-
243	VCCIO2		2	-		-	-	+
246	VCCIO2		2	-		-	-	+
249	VCCIO2		2	-		66	-	+
263	VCCIO2		2	-		-	-	-
598	VCCIO2		2	-		-	-	-
599	VCCIO2		2	-		-	-	-
600	VCCIO2		2	-		-	-	-
601	VCCIO2		2	-		-	-	-
602	VCCIO2		2	-		-	-	-
694	VCCIO2		2	-		-	-	-
695	VCCIO2		2	-		-	-	-
696	VCCIO2		2	-		-	-	-
697	VCCIO2		2	-		-	-	-
698	VCCIO2		2	-		-	-	-
699	VCCIO2		2	-		-	-	-
700	VCCIO2		2	-		-	-	-
701	VCCIO2		2	-		-	-	-
702	VCCIO2		2	-		-	-	-
703	VCCIO2		2	-		-	-	-
704	VCCIO2		2	-		-	-	-
705	VCCIO2		2	-		-	-	-
88	VCCIO3		3	-		-	-	+
100	VCCIO3		3	-		-	-	+
115	VCCIO3		3	-		30	-	+
124	VCCIO3		3	-		-	-	-
585	VCCIO3		3	-		-	-	+
586	VCCIO3		3	-		-	-	+
706	VCCIO3		3	-		-	-	+
707	VCCIO3		3	-		-	-	+
708	VCCIO3		3	-		-	-	+
709	VCCIO3		3	-		-	-	+
51	VCCIO4		4	-		-	-	-
60	VCCIO4		4	-		16	-	+
70	VCCIO4		4	-		-	-	-
85	VCCIO4		4	-		-	-	-
587	VCCIO4		4	-		-	-	-
609	VCCIO4		4	-		-	-	-
710	VCCIO4		4	-		-	-	-
761	VCCIO4		4	-		-	-	-
762	VCCIO4		4	-		-	-	-
763	VCCIO4		4	-		-	-	-
6	VCCIO5		5	-		-	-	-
18	VCCIO5		5	-		-	-	+
27	VCCIO5		5	-		7	-	-
36	VCCIO5		5	-		-	-	-
48	VCCIO5		5	-		-	-	+
588	VCCIO5		5	-		-	-	+
589	VCCIO5		5	-		-	-	+
764	VCCIO5		5	-		-	-	+
765	VCCIO5		5	-		-	-	+
766	VCCIO5		5	-		-	-	+
767	VCCIO5		5	-		-	-	+