## Y71077
Y71077
Antenna	Detector	Power Measurement (cnt) for Attenuator Value dB)					Sensitivity
Socket	Module	50	40	30	20	10	(cnt/10db)
1	2EAE	96	128	156	171	174	25.3
2	1428	97	130	159	174	177	26.0
3	216B	101	135	163	178	180	25.9
4	3753	105	134	158	173	175	22.8
5	06E5	98	132	160	176	178	26.2
6	51D9	97	132	161	176	178	26.6
7	2202	101	135	162	178	180	25.8
8	79A2	94	130	158	173	175	26.5
9	5677	98	128	158	173	176	25.5
10	4934	94	131	157	172	175	26.0
11	5F1C	94	131	161	177	179	27.9
12	38F1	96	135	159	175	178	26.1
13	4496	99	136	164	180	182	27.1
14	6CF5	104	136	163	179	180	25.2
15	1CCD	105	136	162	177	179	24.2
16	2A10	92	129	158	173	176	27.2
	Ave	98.2	132.4	159.9	175.3	177.6	25.9
	Stdev	4.1	2.9	2.4	2.7	2.3	1.2

## Y71069
Y71069
Antenna	Detector	Power Measurement (cnt) for Attenuator Value dB)					Sensitivity
Socket	Module	50	40	30	20	10	(cnt/10db)
1	3C88	104	136	165	179	181	25.4
2	452D	93	127	155	171	173	26.2
3	7A39	99	133	164	180	183	27.4
4	759B	97	128	155	170	172	24.6
5	3B5A	93	127	156	172	175	26.6
6	1D64	92	130	160	176	178	28.2
7	7E40	99	133	162	177	179	26.3
8	37EA	106	136	162	176	178	23.6
9	18C6	94	128	157	173	176	26.6
10	1DFB	94	128	156	171	173	25.9
11	5FB3	92	131	161	176	179	28.2
12	334C	97	134	164	179	180	27.6
13	02DE	91	127	157	174	177	27.9
14	077C	98	130	158	173	174	25.3
15	5270	101	131	157	172	174	23.9
16	0F8A	97	134	162	178	180	27.1
	Ave	96.7	130.8	159.4	174.8	177.0	26.3
	Stdev	4.4	3.2	3.4	3.2	3.3	1.4

## Source
Attenuator	Power
(dB)	(dBm)
-66	-73.4 / Attenuator (dB) / Telemetry Power (dBm)
-60	-71.6
-50	-62.7
-40	-53.2
-30	-43.1
-20	-33.1
-10	-29.5
0	-26.2