## BOM
Bill of Materials

Assembly		A3051CV1
PCB		A305101D

Item	Count	Part Number	Package	Designation	Description	Comment
1	3	GMC04X5R226M10NT	P0402	C1, C2, C3	CAP0402 X5R 22UF 20% 10V	TURNKEY
2	1	GRT1555C1H102FA02D	P0402	C4	CAP CER 1000PF 50V C0G/NP0 0402	TURNKEY
3	2	QCCF251Q150J1GV001T	P0402	C5, C6	CAP CER 15PF 250V COG/NP0 0402	TURNKEY
4	2	MBKK1608T2R2M	P0603	L1, L2	FIXED IND 2.2UH 750MA 345MOHM SM	TURNKEY
5	1	PREC008SAAN-RC	SIP-8	P1	CONN HEADER VERT 8POS 2.54MM	TURNKEY
6	1	22232021	MOLEX-2	P2	CONN HEADER VERT 2POS 2.54MM	TURNKEY
7	1	A305101D	PCB	PCB	PCB PANEL 5x2 UP	TURNKEY
8	1	RMCF0402FT12K0	P0402	R1	RES 12K OHM 1% 1/16W 0402	TURNKEY
9	1	RMCF0402FT20K0	P0402	R2	RES 20K OHM 1% 1/16W 0402	TURNKEY
10	1	RMCF0402FT1K00	P0402	R3	RES 1K OHM 1% 1/16W 0402	TURNKEY
11	1	RMCF0402FT2K00‎	P0402	R4	RES 2K OHM 1% 1/16W 0402	TURNKEY
12	1	RMCF0402FT4K02	P0402	R5	RES 4K02 OHM 1% 1/16W 0402	TURNKEY
13	1	RMCF0402FT8K06	P0402	R6	RES 8K06 OHM 1% 1/16W 0402	TURNKEY
14	1	RMCF0402FT16K0‎	P0402	R7	RES 16K OHM 1% 1/16W 0402	TURNKEY
15	1	RMCF0402FT200R	P0402	R8	RES 200 OHM 1% 1/16W 0402	TURNKEY
16	1	S-5712BCDH2-I4T1U	SNT-4	U1	MAGNETIC SWITCH OMNIPOLAR SNT-4A	TURNKEY
17	1	SN74AUP1G80DCKR	SOT-353	U2	IC FF D-TYPE SNGL 1BIT SC70-5	TURNKEY
18	2	ADP5301ACBZ-1-R7	WLCSP-9	U3, U4	IC REG BCK PRG 50MA/500MA 9WLCSP	TURNKEY
19	1	LPS28DFWTR	CCLGA-7	U5	SENSOR 58.89PSIA 24BIT CCLGA-7L	TURNKEY
20	1	LCMXO2-1200ZE-1SG32C	QFN-32	U6	IC FPGA 21 I/O 32QFNS	TURNKEY
21	1	MAX2623EUA+	MSOP-8	U7	IC SELF-CONTAINED VCO 8-MSOP	TURNKEY
22	1	SIT1533AC-H5-DCC-32.768E	SMD-2012	U8	MEMS OSC XO 32.7680KHZ LVCMOS	TURNKEY

## PIK
Surface Mount Pick and Place Instructions

Assembly		A3051CV1
PCB		A305101D

Directions and Orientations:
Bottom side has PCB name written on silk screen.
We give top and bottom locations in same coordinates.
We give coordinates in inches.
X-direction left to right.
Y-direction top to bottom.
Rotation is anti-clockwize positive.

Reference Points:
Name		X (s)	Y (s)
On Panel		NA	NA

		Center X	Center Y
Name	Package	(in)	(in)	Side	Rotation
C2	P0402	-0.6142	-0.3154	B	0
C3	P0402	-0.6142	-0.5079	B	0
C4	P0402	-0.5197	-0.3583	B	0
C5	P0402	-0.4449	-0.3583	B	0
C6	P0402	-0.3661	-0.3583	B	0
L1	P0603	-0.6181	-0.4567	B	0
L2	P0603	-0.6181	-0.6496	B	0
R1	P0402	-0.6138	-0.3469	B	0
R2	P0402	-0.6142	-0.5394	B	0
R8	P0402	-0.3937	-0.3189	B	0
R9	P0402	0.3504	-0.8937	B	-90
U1	SNT-4	-0.3858	-0.6339	B	180
U3	WLCSP-9	-0.6146	-0.4016	B	0
U4	WLCSP-9	-0.6142	-0.5945	B	0
U5	CCLGA-7	-0.3701	-0.4921	B	90
U7	MSOP-8	-0.5079	-0.5039	B	90
C1	P0402	0.6142	-0.5079	T	0
P1	SIP-8	-0.2165	-0.1520	T	-90
P2	MOLEX-2	-0.5610	-0.8957	T	0
R3	P0402	0.3504	-0.3228	T	90
R4	P0402	0.3819	-0.3228	T	90
R5	P0402	0.4134	-0.3228	T	90
R6	P0402	0.4724	-0.3465	T	0
R7	P0402	0.5315	-0.3622	T	90
U2	SOT-353	0.6063	-0.3622	T	-90
U6	QFN-32	0.4134	-0.4921	T	90
U8	SMD-2012	0.6063	-0.5827	T	-90